## 建筑装饰工程
序 号 | 项目名称及项目特征描述 | 计量单位 | 工程量 | 除人工全费用综合单价(元)
一、 土（石）方工程
土建-1 | 人工平整场地 | ㎡ | 1
土建-2 | 人工挖土方 土壤类别:三类土挖土深度:≤1.5m |  | 1
土建-3 | 人工挖沟槽（基坑）土方土壤类别:三类土 挖土深度:≤2m |  | 1
土建-4 | 液压挖掘机挖土斗容量(0.4) |  | 1
土建-5 | 液压挖掘机挖土斗容量(1.0) |  | 1
土建-6 | 液压挖掘机挖土斗容量(1.25) |  | 1
土建-7 | 人工回填土 夯填 |  | 1
土建-8 | 人工回填沟槽(基坑) 天然砂石 |  | 1
土建-9 | 人工回填沟槽(基坑) 砾(碎)石 |  | 1
土建-10 | 挖掘机回填 土 |  | 1
土建-11 | 挖掘机回填 砂砾石 |  | 1
土建-12 | 挖掘机回填 粗砂 |  | 1
土建-13 | 填土碾压 15t内振动压路机 碾压三遍 |  | 1
土建-14 | 余土弃置（人工装、4.5t自卸汽车运土方）运距:15KM 含装车、土方消纳费、加盖摊销费等费用 |  | 1
土建-15 | 余土弃置（液压挖掘机挖土 斗容量1 10t自卸汽车运土）运距:15KM 含装车、土方消纳费、加盖摊销费等费用 |  | 1
土建-16 | 土（石）方运输增（减）m3·km(4.5t自卸汽车运土方）工程量为弃方工程量与超过（少于）规定运距里程的乘积 含装车、土方消纳费、加盖摊销费等费用 | ·km | 1
土建-17 | 土（石）方运输增（减）m3·km(10t自卸汽车运土方） 工程量为弃方工程量与超过（少于）规定运距里程的乘积 含装车、土方消纳费、加盖摊销费等费用 | ·km | 1
二、砌筑工程
土建-18 | 砖基础 部位：基础 砖品种、规格、强度等级:MU10烧结页岩多孔砖240×115×90砂浆种类、强度等级:M10水泥砂浆砌筑 |  | 1
土建-19 | 多孔砖墙 砖品种、规格、强度等级:M7.5多孔砖240×115×90墙体厚度:120mm 砂浆种类、强度等级:水泥石灰砂浆中砂M5 |  | 1
土建-20 | 多孔砖墙 砖品种、规格、强度等级:M7.5多孔砖240×115×90墙体厚度:240mm 砂浆种类、强度等级:水泥石灰砂浆中砂M5 |  | 1
土建-21 | 零星砌砖 砖品种、规格、强度等级:M7.5多孔砖240×115×90砂浆种类、强度等级:水泥石灰砂浆中砂M5 |  | 1
土建-22 | 砌砖台阶 砖品种、规格、强度等级:M7.5多孔砖240×115×90砂浆种类、强度等级:水泥石灰砂浆中砂M5 | ㎡ | 1
土建-23 | 砖地沟、明沟 砖品种、规格、强度等级:M7.5多孔砖240×115×90沟截面尺寸:内空260×120mm 垫层材料种类、厚度:现场拌制C15混凝土垫层100mm 砂浆种类、强度等级:水泥砂浆 1∶2.5 | m | 1
土建-24 | 砖地沟、明沟（沟深每增加10mm） 砖品种、规格、强度等级M7.5:多孔砖240×115×90砂浆种类、强度等级:水泥砂浆 1∶2.5 | m | 1
土建-25 | 小型空心砌块墙 砌块品种、规格、强度等级:砼空心砌块390×120×190、190×120×190、 90×120×190 墙体厚度:120mm 砂浆种类、强度等级:水泥石灰砂浆中砂M5 |  | 1
土建-26 | 小型空心砌块墙 砌块品种、规格、强度等级:砼空心砌块390×120×190、190×120×190、 90×120×190 墙体厚度:190mm 砂浆种类、强度等级:水泥石灰砂浆中砂M5 |  | 1
土建-27 | 小型空心砌块墙 砌块品种、规格、强度等级:砼空心砌块390×120×190、190×120×190、 90×120×190 墙体厚度:240mm 砂浆种类、强度等级:水泥石灰砂浆中砂M5 |  | 1
土建-28 | 100厚砌块墙 砌块品种、强度等级:MU7.5 加气混凝土砌块砂浆强度等级:水泥石灰砂浆中砂M5 |  | 1
土建-29 | 200厚砌块墙 砌块品种、强度等级:MU7.5 加气混凝土砌块砂浆强度等级:水泥石灰砂浆中砂M5 |  | 1
土建-30 | 毛石(块石)基础 石料种类、规格:毛石(块石) 砂浆种类、强度等级:水泥石灰砂浆中砂M7.5 |  | 1
土建-31 | 毛石(块石)挡土墙 石料种类、规格:毛石(块石) 砂浆种类强度等级、配合比:水泥石灰砂浆中砂M7.5 |  | 1
土建-32 | 挡土墙泄水孔 硬聚氯乙烯(PVC－U)排水管 De110 | m | 1
土建-33 | 粗砂垫层 |  | 1
土建-34 | 砂砾石垫层 天然级配 |  | 1
土建-35 | 毛石垫层 干铺 |  | 1
土建-36 | 毛石垫层 灌浆{水泥石灰砂浆中砂M5} |  | 1
土建-37 | 碎砖垫层 干铺 |  | 1
土建-38 | 碎砖垫层 灌浆{水泥石灰砂浆中砂M5} |  | 1
土建-39 | 炉(矿)渣垫层 干铺 |  | 1
土建-40 | 炉(矿)渣垫层 水泥拌合{水泥炉渣 1∶6} |  | 1
土建-41 | 炉(矿)渣垫层 混凝土{炉渣混凝土 C10} |  | 1
土建-42 | 砌砖地沟 零星砌砖名称、部位:地沟 砖品种、规格、强度等级:多孔页岩砖 240×115×90砂浆种类、强度等级:水泥石灰砂浆中砂M5 |  | 1
土建-43 | 砖砌污水池 做法参照98ZJ512-29-7 尺寸：500*500*550 砖品种、强度等级:MU10 烧结多孔砖砂浆强度等级:M5水泥砂浆砂浆 C15混凝土垫层 混凝土种类：碎石 中砂 现场拌制砼水池内外壁均贴200*400白瓷砖 瓷砖均为广东佛山产的、不透水，优于或相当于“宏宇陶瓷”、“新中源陶瓷 ”品牌的中档瓷砖 | 个 | 1
土建-44 | 砖砌水池 部位：拖把池（1400×750×800mm） MU7.5页岩标准砖，M5水泥砂浆，内外壁面贴白瓷砖 C15砼底板，内配双向φ6@150 瓷砖均为广东佛山产的、不透水，中档优质品 详图集98ZJ512 2/27 | 个 | 1
土建-45 | 沟盖板安装 盖板规格型号:防滑、304材质的不锈钢沟盖板盖板厚度：1.0厚 | ㎡ | 1
三、混凝土及钢筋混凝土工程
土建-46 | 围墙基础 混凝土种类:商品混凝土 混凝土强度等级: C15基础类型：独立基础 |  | 1
土建-47 | 垫层 混凝土种类:商品混凝土混凝土强度等级:C15 |  | 1
土建-48 | 独立基础 混凝土种类:商品混凝土混凝土强度等级:C30 |  | 1
土建-49 | 独立基础 混凝土种类:商品混凝土混凝土强度等级:C25 |  | 1
土建-50 | 矩形柱 混凝土种类:商品混凝土混凝土强度等级:C25 |  | 1
土建-51 | 构造柱 混凝土种类:商品混凝土混凝土强度等级:C20 |  | 1
土建-52 | 基础梁 混凝土种类:商品混凝土混凝土强度等级:C30 |  | 1
土建-53 | 基础梁 混凝土种类:商品混凝土混凝土强度等级:C25 |  | 1
土建-54 | 矩形梁 混凝土种类:商品混凝土混凝土强度等级:C25 |  | 1
土建-55 | 圈梁 混凝土种类:商品混凝土混凝土强度等级:C25 |  | 1
土建-56 | 直形墙 混凝土种类:商品混凝土混凝土强度等级:C30 |  | 1
土建-57 | 直形墙 混凝土种类:商品混凝土混凝土强度等级:C25 |  | 1
土建-58 | 平板 混凝土种类:商品混凝土混凝土强度等级:C20 |  | 1
土建-59 | 雨篷、悬挑板、阳台板混凝土种类:商品混凝土 混凝土强度等级:C20 |  | 1
土建-60 | 过梁 混凝土种类:现场拌制砼混凝土强度等级:C20 |  | 1
土建-61 | 扶手、压顶 混凝土种类:现场拌制砼混凝土强度等级:C20 |  | 1
土建-62 | C20预制混凝土实心沟盖板参考图集：98ZJ901-7 每块盖板尺寸330×500×50，配双向6钢筋，竖向3根，横向5根 含制作、运输、安装 |  | 1
土建-63 | 预制混凝土沟盖板（成品） 每块盖板尺寸410×600×60，配双向6钢筋，竖向3根，横向5根含制作、运输、安装 | 块 | 1
土建-64 | 现浇构件圆钢筋制安 φ10以内 | t | 1
土建-65 | 现浇构件螺纹钢制安 10以内 | t | 1
土建-66 | 现浇构件螺纹钢制安 10以上 | t | 1
土建-67 | 铁件 预埋铁件 | t | 1
四、屋面及防水工程
土建-68 | 压型彩钢板夹心板（聚苯颗粒板夹心） 0.326mm+50mm+0.326mm | ㎡ | 1
土建-69 | 压型彩钢板夹心板（聚苯颗粒板夹心） 0.326mm+100mm+0.326mm | ㎡ | 1
土建-70 | 0.476厚压型彩钢板屋面 | ㎡ | 1
土建-71 | 屋面卷材防水 基层处理剂一遍 4.0mm厚自粘性聚酯胎改性沥青防水卷材 | ㎡ | 1
土建-72 | 屋面卷材防水 20mm厚1:2.5水泥砂浆找平层基层处理剂一遍 4.0mm厚自粘性聚酯胎改性沥青防水卷材 | ㎡ | 1
土建-73 | 屋面卷材防水 基层处理剂一遍 1.5mm厚聚氨酯防水涂料 满铺0.3厚聚乙烯薄膜一层 20厚1:2.5水泥砂浆找平层 3.0mm厚自粘性聚酯胎改性沥青防水卷材 | ㎡ | 1
土建-74 | 防水砂浆 20mm厚 砂浆配合比:20mm水泥防水砂浆(加防水粉5％) 1∶2 | ㎡ | 1
土建-75 | 混凝土防水层(无筋) 40mm 混凝土强度等级:商品细石混凝土 C25 | ㎡ | 1
土建-76 | 卷材防水 平面 3.0mm厚I型CPS反应粘结型聚氨酯湿铺防水卷材 | ㎡ | 1
土建-77 | 卷材防水 立面 3.0mm厚I型CPS反应粘结型聚氨酯湿铺防水卷材 | ㎡ | 1
土建-78 | 楼(地)面砂浆防水(防潮) 15厚1:2.5水泥砂浆（加5%防水粉） | ㎡ | 1
土建-79 | 外墙面涂料防水 清洗外墙面层，填缝剂修补裂缝 刷A6高分子透明外墙防水涂料二道 | ㎡ | 1
土建-80 | 卫生间卷材防水 平面 1.2厚氯化聚乙烯橡胶共混防水卷材，返边高于地面300 | ㎡ | 1
土建-81 | 卫生间卷材防水 立面 1.2厚氯化聚乙烯橡胶共混防水卷材，返边高于地面300 | ㎡ | 1
土建-82 | 卫生间楼（地）面涂膜防水 1.5厚聚氨酯防水涂料，四周沿墙上翻，上翻高度不少于地砖完成面以上300mm | ㎡ | 1
土建-83 | 刷冷底子油一遍 | ㎡ | 1
土建-84 | 卫生间凹坑回填 回填煤渣垫层、利用原炉渣回填 |  | 1
土建-85 | 卫生间炉(矿)渣回填 |  | 1
土建-86 | 卫生间陶粒回填 |  | 1
土建-87 | 外墙面砂浆防水(防潮)专用界面剂一遍 15mm厚专用抹灰砂浆分两次抹灰水泥砂浆 1∶3 5厚干粉类聚合物水泥防水砂浆中间压入一层耐碱玻璃纤维网布 | ㎡ | 1
五、保温、隔热、防腐工程
土建-88 | 珍珠岩保温隔热屋面 20厚(最薄处)1:8水泥憎水膨胀珍珠岩找2%坡（平均厚度70mm） | ㎡ | 1
土建-89 | 保温隔热屋面 40厚C20细石混凝土内配4钢筋双向中距150干铺聚酯纤维无纺布一层 干铺30mm绝热挤塑苯乙烯板保温层 | ㎡ | 1
土建-90 | 保温隔热屋面 胶粉聚苯颗粒砂浆厚度30mm耐碱玻璃纤维网格布 含界面砂浆、抗裂砂浆 | ㎡ | 1
土建-91 | 隔热屋面 按顺水方向用M5混浆砌筑120宽200高中距500砖地笼 35厚490×490 C20预制钢筋混凝土隔热板（φ4钢筋双向中距150），1：2水泥砂浆勾缝。 | ㎡ | 1
土建-92 | 利旧隔热屋面（不含隔热板及架空阶砖主材） 按顺水方向用M5混浆砌筑120宽200高中距500砖地笼 安装回收的预制钢筋混凝土隔热板，1：2水泥砂浆勾缝。 | ㎡ | 1
六、楼地面工程
土建-93 | 平面砂浆找平层 20厚1:2.5水泥砂浆保护层 | ㎡ | 1
土建-94 | 平面砂浆找平层 15厚1:2水泥砂浆保护层 | ㎡ | 1
土建-95 | 平面砂浆找平层 20厚1:3水泥砂浆保护层 | ㎡ | 1
土建-96 | 楼地面找平层 40厚C20细石商品混凝土 | ㎡ | 1
土建-97 | 卫生间地砖 300×300防滑地砖铺实拍平，水泥浆擦缝 20厚1:4干硬性水泥砂浆 相当于或优于“宏宇陶瓷”“新中源陶瓷”品牌 | ㎡ | 1
土建-98 | 陶瓷地砖楼地面 600×600陶瓷地砖铺实拍平，1:1水泥浆填缝 20厚1:4干硬性水泥砂浆素水泥浆结合层一遍 相当于或优于“宏宇陶瓷”“新中源陶瓷”品牌 | ㎡ | 1
土建-99 | 陶瓷地砖楼地面 800×800陶瓷地砖铺实拍平，1:1水泥浆填缝 20厚1:4干硬性水泥砂浆素水泥浆结合层一遍 相当于或优于“宏宇陶瓷”“新中源陶瓷”品牌 | ㎡ | 1
土建-100 | 陶瓷地砖楼梯地面 300×300陶瓷地砖铺实拍平，1:1水泥浆填缝 20厚1:4干硬性水泥砂浆素水泥浆结合层一遍 相当于或优于“宏宇陶瓷”“新中源陶瓷”品牌 | ㎡ | 1
土建-101 | 块料台阶面 陶瓷梯级砖铺实拍平，1:1水泥浆填缝 20厚1:4干硬性水泥砂浆 素水泥浆结合层一遍 相当于或优于“宏宇陶瓷”“新中源陶瓷”品牌 | ㎡ | 1
土建-102 | 块料零星项目 300×300陶瓷地砖铺实拍平，1:1水泥浆填缝 20厚1:4干硬性水泥砂浆素水泥浆结合层一遍 相当于或优于“宏宇陶瓷”“新中源陶瓷”品牌 | ㎡ | 1
土建-103 | 水泥砂浆踢脚线 做法详15ZJ001 踢4 15厚1:3水泥砂浆 10厚1:2水泥砂浆抹面压光 踢脚线高度:150mm | ㎡ | 1
土建-104 | 复合木地板 面层材料品种、规格:12×90×900~1200mm 2厚聚乙烯泡沫塑料垫层 20厚1:2.5水泥砂浆找平 素水泥浆结合层一遍水泥砂浆界面剂抹平 相当于或优于大自然、莱茵阳光品牌 | ㎡ | 1
土建-105 | 石材零星项目部位：门槛 16厚咖啡网大理石 20厚1:4水泥砂浆 | ㎡ | 1
土建-106 | 块料踢脚线瓷砖600*120 20厚1:3水泥砂浆 相当于或优于“宏宇陶瓷”“新中源陶瓷”品牌 | ㎡ | 1
土建-107 | 块料踢脚线瓷砖800*120 20厚1:3水泥砂浆 相当于或优于“宏宇陶瓷”“新中源陶瓷”品牌 | ㎡ | 1
土建-108 | 不锈钢踢脚线 0.3厚304材质不锈钢踢脚板 | ㎡ | 1
土建-109 | 花岗岩盥洗台 做法参照图集：14J914-2-44含贴面、侧面花岗岩 已磨边开孔的成品 含支架制作、安装，水泥砂浆座浆等全部操作过程相当于或优于蒙古黑、福建黑、喀旗黑金刚产品 | ㎡ | 1
土建-110 | 2mmPVC地胶 专用粘接剂粘贴 相当于或优于“LG”、“阿姆斯壮”品牌 | ㎡ | 1
土建-111 | 自流坪楼地面 水泥砂浆界面剂抹平 3mm水泥基自流平一道 | ㎡ | 1
七、 墙、柱面工程
土建-112 | 内墙面一般抹灰 15厚1:1:6水泥石灰砂浆打底 5厚1∶0.5∶3水泥石灰砂浆抹平墙体类型:砖墙 | ㎡ | 1
土建-113 | 内墙面一般抹灰 15厚2:1:8水泥石灰砂浆，分两次抹灰 5厚1:2水泥砂浆墙体类型:砖墙 | ㎡ | 1
土建-114 | 内墙面一般抹灰 15厚1:1:6水泥石灰砂浆打底 5厚1∶0.5∶3水泥石灰砂浆抹平墙体类型:轻质墙 | ㎡ | 1
土建-115 | 抹灰面刮水泥油二遍 | ㎡ | 1
土建-116 | 零星项目混合砂浆抹灰 15厚1:1:6混合砂浆打底 5厚1:0.5:3混合砂浆抹平 | ㎡ | 1
土建-117 | 零星项目水泥砂浆抹灰 20厚1:2水泥砂浆抹光 | ㎡ | 1
土建-118 | 外墙面一般抹灰基层清理干净 12厚1:3水泥砂浆 8厚1:2水泥砂浆木抹槎平 | ㎡ | 1
土建-119 | 成品隔断 材料：12厚二代抗倍特板隔断部位：卫生间 含隔断门及不锈钢配件 | ㎡ | 1
土建-120 | 埃特板隔墙 轻钢龙骨，8厚埃特板两面封板 | ㎡ | 1
土建-121 | 干挂花岗岩外墙面外墙表面清理干净 20厚1:2.5水泥砂浆抹灰刷1.2厚聚氨酯防水涂料 按石材高度安装配套水平不锈钢托板及舌板 30厚600*600石材板(国产锈石），用环氧树脂胶固定稍钉石材接缝宽5-8,用硅酮密封胶填缝 | ㎡ | 1
土建-122 | 维修干挂花岗岩 原有钢龙骨油防锈漆，30厚600*600石材板(国产锈石）按石材高度安装配套水平不锈钢托板及舌板 外墙表面清理干净 用环氧树脂胶固定稍钉 石材接缝宽5-8,用硅酮密封胶填缝 | ㎡ | 1
土建-123 | 维修干挂风包石 原有钢龙骨油防锈漆，30厚600*300风包石 按石材高度安装配套水平不锈钢托板及舌板外墙表面清理干净 用环氧树脂胶固定稍钉 石材接缝宽5-8,用硅酮密封胶填缝 | ㎡ | 1
土建-124 | 120mmGRC空心轻质内墙板 | ㎡ | 1
土建-125 | 90mmGRC空心轻质内墙板 | ㎡ | 1
土建-126 | 60mmGRC空心轻质内墙板 | ㎡ | 1
土建-127 | 45×195外墙条形砖 15厚1：3水泥砂浆 4~5厚1:1水泥砂浆加水重20%建筑胶镶贴 45×195条形砖，1：1水泥砂浆擦缝 相当于或优于“宏宇陶瓷”“新中源陶瓷”品牌 | ㎡ | 1
土建-128 | 300×300内墙釉面砖 15厚1：3水泥砂浆 4~5厚1:1水泥砂浆加水重20%建筑胶镶贴 300*300面砖，1：1水泥砂浆擦缝 相当于或优于“宏宇陶瓷”“新中源陶瓷”品牌 | ㎡ | 1
土建-129 | 300×450内墙釉面砖 15厚1：3水泥砂浆 4~5厚1:1水泥砂浆加水重20%建筑胶镶贴 300×450面砖 相当于或优于“宏宇陶瓷”“新中源陶瓷”品牌 | ㎡ | 1
土建-130 | 300×600内墙釉面砖 15厚1：3水泥砂浆 4~5厚1:1水泥砂浆加水重20%建筑胶镶贴 300×600面砖，1：1水泥砂浆擦缝 相当于或优于“宏宇陶瓷”“新中源陶瓷”品牌 | ㎡ | 1
土建-131 | 400×800内墙釉面砖 15厚1：3水泥砂浆 4~5厚1:1水泥砂浆加水重20%建筑胶镶贴 400×800面砖，1：1水泥砂浆擦缝 相当于或优于“宏宇陶瓷”“新中源陶瓷”品牌 | ㎡ | 1
土建-132 | 200×400仿石纹瓷砖墙面做法参照11ZJ001-59-裙4A 15厚1：3水泥砂浆 4~5厚1:1水泥砂浆加水重20%建筑胶镶贴面砖，1：1水泥砂浆擦缝 相当于或优于“宏宇陶瓷”“新中源陶瓷”品牌 | ㎡ | 1
土建-133 | 300×600柱面砖部位：独立柱面 做法详见11ZJ001-53-内墙201-A 15厚1：3水泥砂浆 4~5厚1:1水泥砂浆加水重20%建筑胶镶贴 300×600面砖，1：1水泥砂浆擦缝 相当于或优于“宏宇陶瓷”“新中源陶瓷”品牌 | ㎡ | 1
土建-134 | 花池立面贴花岗岩 15厚1：3水泥砂浆 4~5厚1:1水泥砂浆加水重20%建筑胶镶贴 20厚芝麻花、白、灰、黑花岗岩板 相当于或优于“宏宇陶瓷”“新中源陶瓷”品牌 | ㎡ | 1
土建-135 | 生态木吸音板墙面 龙骨材料种类:专用搭配的轻钢龙骨 隔离层材料种类、规格:符合设计要求的吸音棉等 | ㎡ | 1
土建-136 | 免漆板墙(柱）面 龙骨材料种类、规格、中距:轻钢龙骨 中距(mm) 竖603横1500基层材料种类、规格:基层9mm阻燃夹板 面层材料品种、规格、颜色:面层18mm免漆板 | ㎡ | 1
土建-137 | 墙面软包装饰面 龙骨材料种类、规格、中距:轻钢龙骨 中距(mm) 竖603横1500基层材料种类、规格:9mm阻燃夹板 面层材料品种、规格、颜色:25厚海绵，面层包PU皮革 压条材料种类、规格:30*30木龙骨线条边框 | ㎡ | 1
土建-138 | 埃特板包管 龙骨材料种类、规格、中距:型钢龙骨 中距(mm) 单向1500基层材料种类、规格:胶合板 9mm 面层材料品种、规格、颜色:8厚埃特板 | ㎡ | 1
土建-139 | 3厚聚酯铝塑板墙面装饰 基层材料种类、规格:胶合板 9mm | ㎡ | 1
八、天棚工程
土建-140 | 天棚抹灰 5厚1:3水泥砂浆 5厚1:2水泥砂浆 | ㎡ | 1
土建-141 | 埃特板吊顶天棚（平面） 龙骨材料种类:轻钢天棚龙骨(不上人型)面层材料种类：8mm埃特板 | ㎡ | 1
土建-142 | 埃特板吊顶天棚（跌级） 龙骨材料种类:轻钢天棚龙骨(不上人型)面层材料种类：8mm埃特板 | ㎡ | 1
土建-143 | 铝扣板吊顶天棚（平面） 吊顶形式、吊杆规格、高度:不上人型 龙骨材料种类、规格、中距:600×600Ф8吊杆轻钢龙骨架面层材料品种、规格:0.8mm厚600×600铝扣板 | ㎡ | 1
土建-144 | 铝扣板吊顶天棚（跌级） 吊顶形式、吊杆规格、高度:不上人型 龙骨材料种类、规格、中距:600×600Ф8吊杆轻钢龙骨架 面层材料品种、规格:0.8mm厚600×600铝扣板 | ㎡ | 1
土建-145 | 40*100生态木条天棚吊顶龙骨 含钢板主龙骨及直径6或8的钢筋吊杆等 | ㎡ | 1
土建-146 | 40*100生态木条天棚吊顶 含直径6或8的钢筋吊杆龙骨，木条间距120 | ㎡ | 1
土建-147 | 铝合金封闭式条形板吊顶铝合金配套龙骨 铝合金封闭式条形板面层，板宽为100、150、200等 | ㎡ | 1
土建-148 | 矿棉吸音板吊顶天棚 吊顶形式、吊杆规格、高度:不上人型 平面龙骨材料种类、规格、中距:轻钢龙骨架 面层材料品种、规格:矿棉吸音板600*600*14mm | ㎡ | 1
土建-149 | 饰面板窗帘盒 基层材料种类:大芯板 18mm各种颜色的饰面板 | m | 1
土建-150 | 硬木窗帘盒 | m | 1
九、 门窗工程
土建-151 | 46系列有框地弹簧门 带亮（2.0mm厚） 6厚钢化玻璃，含五金配件洞口面积S＞2㎡ | ㎡ | 1
土建-152 | 46系列有框地弹簧门 带亮（2.0mm厚） 6厚钢化玻璃，含五金配件洞口面积S≤2㎡ | ㎡ | 1
土建-153 | 46系列有框地弹簧门 不带亮（2.0mm厚） 6厚钢化玻璃，含五金配件洞口面积S＞2㎡ | ㎡ | 1
土建-154 | 46系列有框地弹簧门 不带亮（2.0mm厚） 6厚钢化玻璃，含五金配件洞口面积S≤2㎡ | ㎡ | 1
土建-155 | 无框地弹门（不含配件） 带亮（2.0mm厚） 12厚钢化玻璃 洞口面积S≤2㎡ | ㎡ | 1
土建-156 | 无框地弹门（不含配件） 不带亮（2.0mm厚） 12厚钢化玻璃 洞口面积S≤2㎡ | ㎡ | 1
土建-157 | 无框地弹门（不含配件）带亮（2.0mm厚） 12厚钢化玻璃 洞口面积S＞2㎡ | ㎡ | 1
土建-158 | 无框地弹门（不含配件） 不带亮（2.0mm厚） 12厚钢化玻璃 洞口面积S＞2㎡ | ㎡ | 1
土建-159 | 无框地弹门配件 不锈钢上下帮 | 米 | 1
土建-160 | 无框地弹门配件 地弹簧 | 个 | 1
土建-161 | 无框地弹门配件 上下门轴夹（无上下帮） | 个 | 1
土建-162 | 无框地弹门配件 锁夹 | 个 | 1
土建-163 | 无框地弹门配件 50*600不锈钢拉手 | 付 | 1
土建-164 | 无框地弹门配件554锁 | 把 | 1
土建-165 | 更换宿舍入户门 胶合板门 单扇有亮尺寸：1000*2400 含门头亮子，防盗栏栅 含制作、运输、安装、门锁等五金配件做法参照镶板门GJM201 | 樘 | 1
土建-166 | 甲级钢质防火门 含制作、运输、安装等 含五金配件（除防火锁、闭门器、防火铰链、清漆外） | ㎡ | 1
土建-167 | 乙级、丙级钢质防火门含制作、运输、安装等 含五金配件（除防火锁、闭门器、防火铰链、清漆外） | ㎡ | 1
土建-168 | 甲级木质防火门 含制作、运输、安装等 含五金配件（除防火锁、闭门器、防火铰链、清漆外） | ㎡ | 1
土建-169 | 乙级木质防火门 含制作、运输、安装等 含五金配件（除防火锁、闭门器、防火铰链、清漆外） | ㎡ | 1
土建-170 | 丙级木质防火门 含制作、运输、安装等 含五金配件（除防火锁、闭门器、防火铰链、清漆外） | ㎡ | 1
土建-171 | 特殊五金 闭门器(套) 明装 | 套 | 1
土建-172 | 特殊五金 防火门防火铰链 | 副 | 1
土建-173 | 特殊五金 防火锁 | 套 | 1
土建-174 | 成品防盗钢门 含制作、安装、运输、五金配件等含门边塞缝 门扇材质:钢质 相当于或优于“富新”、“恒品”、“金意达”、“开开品牌” | ㎡ | 1
土建-175 | 塑钢门 玻璃品种、厚度:80系列5厚白玻平开门（不带纱）材质：成品塑钢门 含制作、安装、运输、五金配件等 | ㎡ | 1
土建-176 | 防盗铁门 材质：成品防盗铁门 五金配件含：防盗锁、铰链、门扣、把手、运费、安装 | ㎡ | 1
土建-177 | 铝合金卷帘门 材质：成品铝合金卷帘门，帘片厚度1.0mm含制作、安装、运输、五金配件等 相当于或优于南南铝、凤铝、国凯铝产品 | ㎡ | 1
土建-178 | 卷闸门 电动装置 启动方式：电动垂卷，自动装置 | 每套 | 1
土建-179 | 防水铝合金百叶窗洞口面积S≤2㎡ 材质：防水铝合金百叶 含制作、安装、运输、五金配件等 相当于或优于南南铝、凤铝、国凯铝产品 | ㎡ | 1
土建-180 | 防水铝合金百叶窗洞口面积S＞2㎡ 材质：防水铝合金百叶 含制作、安装、运输、五金配件等 相当于或优于南南铝、凤铝、国凯铝产品 | ㎡ | 1
土建-181 | 90系列铝合金推拉窗 不带纱 带亮洞口面积S＞2㎡ 窗框：90系列铝合金型材铝材厚度：1.4mm 窗扇：5mm平板浮法玻璃 含制作、安装、运输、五金配件 相当于或优于南南铝、凤铝、国凯铝产品 | ㎡ | 1
土建-182 | 90系列铝合金推拉窗 不带纱 不带亮洞口面积S＞2㎡ 窗框：90系列铝合金型材铝材厚度：1.4mm 窗扇：5mm平板浮法玻璃 含制作、安装、运输、五金配件 相当于或优于南南铝、凤铝、国凯铝产品 | ㎡ | 1
土建-183 | 90系列铝合金推拉窗 不带纱 带亮洞口面积S≤2㎡ 窗框：90系列铝合金型材铝材厚度：1.4mm 窗扇：5mm平板浮法玻璃 含制作、安装、运输、五金配件 相当于或优于南南铝、凤铝、国凯铝产品 | ㎡ | 1
土建-184 | 90系列铝合金推拉窗 不带纱 不带亮洞口面积S≤2㎡ 窗框：90系列铝合金型材铝材厚度：1.4mm 窗扇：5mm平板浮法玻璃 含制作、安装、运输、五金配件 相当于或优于南南铝、凤铝、国凯铝产品 | ㎡ | 1
土建-185 | 90系列铝合金推拉窗 不带纱 带亮洞口面积S＞2㎡ 窗框：90系列铝合金型材铝材厚度：1.4mm 窗扇：6mm钢化玻璃 含制作、安装、运输、五金配件 相当于或优于南南铝、凤铝、国凯铝产品 | ㎡ | 1
土建-186 | 90系列铝合金推拉窗 不带纱 不带亮洞口面积S＞2㎡ 窗框：90系列铝合金型材铝材厚度：1.4mm 窗扇：5+9A+5钢化玻璃 含制作、安装、运输、五金配件 品牌相当于或优于：凤铝、南南铝的产品 | ㎡ | 1
土建-187 | 90系列铝合金推拉窗 不带纱 带亮洞口面积S≤2㎡ 窗框：90系列铝合金型材铝材厚度：1.4mm 窗扇：6mm钢化玻璃 含制作、安装、运输、五金配件 相当于或优于南南铝、凤铝、国凯铝产品 | ㎡ | 1
土建-188 | 90系列铝合金推拉窗 不带纱 不带亮洞口面积S≤2㎡ 窗框：90系列铝合金型材铝材厚度：1.4mm 窗扇：6mm钢化玻璃 含制作、安装、运输、五金配件 品牌相当于或优于：凤铝、南南铝的产品 | ㎡ | 1
土建-189 | 90系列铝合金固定窗洞口面积S≤2 窗框：90系列铝合金型材铝材厚度：1.4mm 窗扇：6mm钢化玻璃 含制作、安装、运输、五金配件 相当于或优于南南铝、凤铝、国凯铝产品 | ㎡ | 1
土建-190 | 90系列铝合金固定窗洞口面积S＞2㎡ 窗框：90系列铝合金型材铝材厚度：1.4mm 窗扇：6mm钢化玻璃 含制作、安装、运输、五金配件 相当于或优于南南铝、凤铝、国凯铝产品 | ㎡ | 1
土建-191 | 76系列不带纱平开门洞口面积S＞2㎡ 门框：76系列铝合金型材铝材厚度：2.0mm 6厚钢化玻璃 含制作、安装、运输、五金配件 相当于或优于南南铝、凤铝、国凯铝产品 | ㎡ | 1
土建-192 | 76系列不带纱平开门洞口面积S≤2 门框：76系列铝合金型材铝材厚度：2.0mm 6厚钢化玻璃 含制作、安装、运输、五金配件 相当于或优于南南铝、凤铝、国凯铝产品 | ㎡ | 1
土建-193 | 不带纱平开门 带亮 门框：铝合金铝材厚度1.4mm 门扇中间用：槽板厚度1.0mm，铝材厚度0.6mm亮子高度小于650mm，6厚钢化玻璃 含制作、安装、运输、五金配件 相当于或优于南南铝、凤铝、国凯铝产品 | ㎡ | 1
土建-194 | 96系列推拉门 不带纱 不带亮洞口面积S＞2㎡ 窗框：96系列铝合金型材铝材厚度：2.0mm 6厚钢化玻璃 含制作、安装、运输、五金配件 相当于或优于南南铝、凤铝、国凯铝产品 | ㎡ | 1
土建-195 | 96系列推拉门 不带纱 带亮洞口面积S＞2㎡ 窗框：96系列铝合金型材铝材厚度：2.0mm 6厚钢化玻璃 含制作、安装、运输、五金配件 相当于或优于南南铝、凤铝、国凯铝产品 | ㎡ | 1
土建-196 | 96系列推拉门 不带纱 不带亮洞口面积S≤2 窗框：96系列铝合金型材铝材厚度：2.0mm 6厚钢化玻璃 含制作、安装、运输、五金配件 相当于或优于南南铝、凤铝、国凯铝产品 | ㎡ | 1
土建-197 | 96系列推拉门 不带纱 带亮洞口面积S≤2 窗框：96系列铝合金型材 铝材厚度：2.0mm 6厚钢化玻璃 含制作、安装、运输、五金配件 相当于或优于南南铝、凤铝、国凯铝产品 | ㎡ | 1
土建-198 | 不锈钢防盗栅 不锈钢304材质，1.2厚，19管 内置16圆钢 | ㎡ | 1
土建-199 | 玻璃更换 材质：普通玻璃5mm 部位：损坏玻璃窗玻璃 | ㎡ | 1
土建-200 | 玻璃隔断 边框材料种类、规格:2.0厚铝合金框玻璃品种、规格、颜色:10厚钢化白玻 | ㎡ | 1
土建-201 | 门窗周边塞缝 塞缝材料种类:水泥砂浆1:2.5 | m | 1
土建-202 | 门窗周边塞缝 塞缝材料种类:发泡剂 | m | 1
土建-203 | 不锈钢护窗栏杆 06J403-1-P89(PB3型)，扶手面管Φ63×1.2mm，304材质 | m | 1
土建-204 | 金刚纱扇 现场搬运、安装铝合金框扇、校正、安装金刚纱网及配件、清扫等 | ㎡ | 1
土建-205 | 铝合金纱扇 现场搬运、安装铝合金框扇、校正、安装铝合金纱网及配件、清扫等 | ㎡ | 1
十、油漆、涂料、裱糊工程
土建-206 | 内墙面满刮腻子 成品腻子分两遍刮平 | ㎡ | 1
土建-207 | 内墙面满刮腻子 成品腻子一遍刮平 | ㎡ | 1
土建-208 | 天棚满刮腻子 成品腻子分两遍刮平 | ㎡ | 1
土建-209 | 天棚满刮腻子 成品腻子一遍刮平 | ㎡ | 1
土建-210 | 内墙面、天棚面乳胶漆乳胶漆两遍 选用相当于或优于立邦净味120二合一墙面漆 | ㎡ | 1
土建-211 | 内墙面、天棚面乳胶漆乳胶漆一遍 选用相当于或优于立邦净味120二合一墙面漆 | ㎡ | 1
土建-212 | 原有木门油漆 清扫、磨砂纸、刮腻子、刷底油、油色、刷酚醛清漆二遍等。 底漆相当于或优于“华润牌”纯境A+纯环保水性封闭底漆，面漆均优于或相当于“华润牌”纯境A+纯环保净醛全效水性 | ㎡ | 1
土建-213 | 金属面除锈、油漆清理金属面除锈 铁红醇酸底漆一遍，醇酸磁漆二遍 底漆均优于或相当于“嘉宝莉”高级醇酸防锈底漆，面漆均优于或相当于“嘉宝莉” 全能全效钢结构防腐专用漆 | ㎡ | 1
土建-214 | 管道刷油 油刷红色防锈漆二道含手工除锈 | ㎡ | 1
土建-215 | 外墙防水腻子二遍 | ㎡ | 1
土建-216 | K11环保防水涂料两遍(平面） 品牌相当于“德高” | ㎡ | 1
土建-217 | K11环保防水涂料两遍(立面） 品牌相当于“德高” | ㎡ | 1
土建-218 | 环氧自流平地面(0.2+1+1)mm 清洁处理地面、打磨除尘、补腻子、分层涂刷、镘刀刮面含底漆、中层漆及面漆 | ㎡ | 1
十一、其他装饰工程
土建-219 | 走廊栏杆加高200mm 50*3热镀锌钢管扶手，立柱沿着面管每隔1800设1根竖管50*3.5热镀锌钢管 | m | 1
土建-220 | 阳台增加安装晒衣杆 安装2根25*3热镀锌钢管 | m | 1
十二、脚手架工程
土建-221 | 扣件式钢管里脚手架 3.6m以内 | ㎡ | 1
土建-222 | 扣件式钢管里脚手架 3.6m以上 | ㎡ | 1
土建-223 | 外装修钢管脚手架高度(h) 10m以内 | ㎡ | 1
土建-224 | 外装修钢管脚手架高度(h) 20m以内 | ㎡ | 1
土建-225 | 外装修钢管脚手架高度(h) 30m以内 | ㎡ | 1
土建-226 | 钢管满堂脚手架 搭设高度：5.2米以下 | ㎡ | 1
土建-227 | 扣件式钢管外脚手架 双排 20m以内 | ㎡ | 1
土建-228 | 扣件式钢管外脚手架 双排 30m以内 | ㎡ | 1
土建-229 | 外装饰吊篮 电动吊篮 篮身长度6m | ㎡ | 1
十三、混凝土模板及支架(撑)
土建-230 | 混凝土基础垫层 | ㎡ | 1
土建-231 | 独立基础 胶合板模板 木支撑 | ㎡ | 1
土建-232 | 基础梁 胶合板模板 木支撑 | ㎡ | 1
土建-233 | 单梁.连续梁.框架梁 胶合板模板 木支撑 | ㎡ | 1
土建-234 | 圈梁 直形 胶合板模板 木支撑 | ㎡ | 1
土建-235 | 直形墙 胶合板模板 木支撑 | ㎡ | 1
土建-236 | 矩形柱 胶合板模板 | ㎡ | 1
土建-237 | 构造柱 胶合板模板 | ㎡ | 1
土建-238 | 平板 胶合板模板 木支撑[实际3.6] | ㎡ | 1
土建-239 | 悬挑板 直形 木模板木支撑 | ㎡ | 1
土建-240 | 过梁 胶合板模板 木支撑 | ㎡ | 1
十四、二次搬运费
土建-241 | 二次搬运费（垂直运输费） 适用于：1.无电梯建筑物且地面、墙面、天棚均改造的项目 2.屋面改造项目 工程量按实际装修部位的建筑面积计算 | ㎡ | 1
十五、大型机械设备进出场及安拆
土建-242 | 履带式挖掘机 1内 场外运输费 | 台次 | 1
土建-243 | 履带式挖掘机 1以外 场外运输费 | 台次 | 1
十六、计日工
土建-244 | 普工 | 工日 | 1
十七、已完工程保护费
土建-245 | 楼地面成品保护 保护材料种类:编织布 | ㎡ | 1
土建-246 | 墙面瓷砖面塑料薄膜保护 | ㎡ | 1
土建-247 | 楼梯成品保护 保护材料种类：麻袋 | ㎡ | 1
十八、其他项目
土建-248 | 盐酸清洗墙面砖、地砖、踢脚砖 | ㎡ | 1
土建-249 | 外墙面喷（刷）涂料 水性弹性外墙涂料，一底二涂，平涂，八年保质 含基层处理、腻子找平、抗碱底漆、面漆等全部工序选用相当于或优于立邦净味120二合一墙面漆 | ㎡ | 1
土建-250 | 安装入户门玻璃亮子 宿舍入户门补玻璃亮子、木框做法参照其他宿舍门 | ㎡ | 1
土建-251 | 原有防盗网增设铝合金逃生窗 19铝合金管 内置14钢筋 内容包含割窗洞、安装等所有工作内容 | ㎡ | 1
土建-252 | 更换纱网 304不锈钢纱网 工程量按纱窗窗扇面积计算，不含铝合金框 | ㎡ | 1
土建-253 | 楼栋牌号 牌规格：40*60cm，304不锈钢材质 上面书写“学生公寓东**栋*座”，蓝底白字 | 个 | 1
土建-254 | 门牌字样 门牌规格：27*11cm，亚克力材质 上面书写“值班室”等类似字样，金底黑字 | 个 | 1
土建-255 | 楼层号牌 牌规格：33cm，亚克力材质上面书写楼层号，金底黑字 | 个 | 1
土建-256 | 宿舍门牌号 门牌规格：18*8cm，亚克力材质上面书写楼层号，金底黑字 | 个 | 1
土建-257 | 铁制插销、锁扣 | 把 | 1
土建-258 | 更换宿舍入户门门锁 外侧安装不锈钢挂锁锁扣，配挂锁锁头每间宿舍配10把钥匙 | 把 | 1
土建-259 | 气排球场地面面层 5厚硅PU面层（绿色） 加强层：施工使用方法与弹性层一致，干固厚表面要求平整光滑 弹性层：硅PU弹性材料涂刮于基面，每道涂刮厚度小于2mm底涂：用纳米硅PU专用底料滚涂或喷涂于基面 基面需打磨平整，伸缩缝切成V字型槽，清洗干燥后用硅PU填缝胶填补伸缩缝含白色漆划线50mm宽 选用相当于或优于江门市长河化工实业集团有限公司的产品 | ㎡ | 1
土建-260 | 球场围网 低碳镀锌钢丝包塑φ3.8，网孔50×50横杆φ48×2.5厚钢管2根 立柱φ75×3.0厚钢管，间距2.5米 钢管面刷防锈底漆一道，绿色面漆二道含制作、运输、安装 | ㎡ | 1
土建-261 | 更换球场勾花围网（不含钢管） 低碳镀锌钢丝包塑φ3.8，网孔50×50 | ㎡ | 1
土建-262 | 天井盖（罩）（含不锈钢边框） 盖板规格型号:方形盖，面积1平方米以下材质：1.0不锈钢304 含锁、手把等全部五金配件 | 个 | 1
土建-263 | 厨房地柜H*B=800*600柜体：花岗岩 柜门：铝合金边框，亚克力面板（橡木）台面：石英石 含所有五金配件及安装等全工序 | m | 1
土建-264 | 厨房地柜H*B=800*600柜体：花岗岩 柜门：模压（钢化玻璃）台面：石英石 含所有五金配件及安装等全工序 | m | 1
土建-265 | 厨房吊柜H*B=650*420 柜体：18mm厚多层实木免漆板柜门：模压（钢化玻璃） 含所有五金配件及安装等全工序 | m | 1
土建-266 | 厨房吊柜H*B=650*420 柜体：18mm厚多层实木免漆板 柜门：铝合金边框，亚克力面板（橡木）含所有五金配件及安装等全工序 | m | 1
十九、屋面、墙、卫生间工程
土建-267 | 隔热板屋面 铲除原隔热及防水层 4.00mm厚自粘性聚酯胎改性沥青防水卷材 按顺水方向用M5混浆砌筑120宽200高中距500砖地笼 35厚490×490，C20预制钢筋混凝土隔热板（@150双向4φ4钢筋），1：2水泥砂浆勾缝 | ㎡ | 1
土建-268 | 陶瓷地砖屋面 拆除原地砖及找平层 4.00mm厚自粘性聚酯胎改性沥青防水卷材 25厚1:4干硬性水泥砂浆 50厚憎水树脂膨胀珍珠岩板 600×600防滑耐磨地砖铺平拍实，缝宽5～8,1:1水泥砂浆填缝 | ㎡ | 1
土建-269 | 200厚空心砌块墙体（内墙、两面抹灰及刷漆） M5混合砂浆，MU7.5 加气混凝土砌块 15厚1:1:6混合砂浆打底，5厚1:0.5:3混合砂浆抹平成品腻子分两遍刮平 刷乳胶漆2遍 | ㎡ | 1
土建-270 | 240厚多孔砖墙体（内墙、两面抹灰及刷漆） M5混合砂浆，MU7.5 烧结多孔砖 15厚1:1:6混合砂浆打底，5厚1:0.5:3混合砂浆抹平成品腻子分两遍刮平 刷乳胶漆2遍 |  | 1
土建-271 | 埃特板隔墙 轻钢龙骨 中距(mm) 竖603横1500，8厚埃特板两面封板成品腻子分两遍刮平 刷乳胶漆2遍 | ㎡ | 1
土建-272 | 240厚砖砌涂料围墙（两面抹灰及刷漆） M5水泥砂浆砂浆MU7.5 烧结多孔砖 12厚1:3水泥砂浆 8厚1：2水泥砂浆腻子找平 水性弹性外墙涂料，一底二涂，抗碱底漆 | ㎡ | 1
土建-273 | 240厚砖砌涂料围墙（两面抹灰及贴砖） M5水泥砂浆砂浆MU10 烧结多孔砖 15厚1:3水泥砂浆 刷素水泥浆一遍 5厚1：1水泥砂浆加水重20%建筑胶镶贴 文化石，1：1水泥砂浆勾缝或水泥浆擦缝 | ㎡ | 1
土建-274 | 卫生间（无沉坑）等防水地面 ≤3㎡ 拆除原地面及返边瓷砖、拆除砂浆找平层、煤渣挖起装袋运至室外晾干待回填刷基层处理剂1遍 1.5厚聚氨酯防水涂料，沿墙翻起300 1:2水泥砂浆砌砖抬高蹲位，20厚混合砂浆抹灰 40厚C20细石商品混凝土 20厚1:3干硬性水泥砂浆 300×300防滑地砖、返边贴瓷砖 | ㎡ | 1
土建-275 | 下沉式卫生间≤3㎡ 拆除蹲位内地面及返边瓷砖、拆除砂浆找平层、煤渣挖起装袋运至室外晾干待回填 刷基层处理剂1遍 1.5厚聚氨酯防水涂料，返边高于地面300 氯化聚乙烯橡胶共混防水卷材1.2mm厚，返边高于地面300回填煤渣垫层 40厚C20细石混凝土 300×300防滑地砖铺实拍平，1:1水泥浆填缝、返边贴瓷砖 20厚1:4干硬性水泥砂浆素水泥浆结合层一遍 | ㎡ | 1

## 建筑拆除工程
序 号 | 项目名称及项目特征描述 | 计量单位 | 工程量 | 除人工全费用综合单价(元)
一、人工拆除工程
人工拆除-1 | 人工拆除原有砖墙 废渣清理成堆，运至楼底 |  | 1
人工拆除-2 | 人工拆除原有砖柱 废渣清理成堆，运至楼底 |  | 1
人工拆除-3 | 人工拆除原有砌块墙 废渣清理成堆，运至楼底 |  | 1
人工拆除-4 | 人工拆除原有砌块柱 废渣清理成堆，运至楼底 |  | 1
人工拆除-5 | 人工拆除零星砌体 废渣清理成堆，运至楼底 |  | 1
人工拆除-6 | 人工拆除盥洗槽含槽底支撑墙 废渣清理成堆，运至楼底 | 个 | 1
人工拆除-7 | 人工拆除钢筋混凝土构件 废渣清理成堆，运至楼底 |  | 1
人工拆除-8 | 人工拆除混凝土构件 废渣清理成堆，运至楼底 |  | 1
人工拆除-9 | 人工拆除镀锌瓦垄铁皮、单层彩钢屋面板 废渣清理成堆，运至楼底 | ㎡ | 1
人工拆除-10 | 人工拆除彩钢夹心屋面板 废渣清理成堆，运至楼底 | ㎡ | 1
人工拆除-11 | 人工拆除原屋面隔热层含拆除隔热板和砖地笼 拆除下来的隔热板，有完整的需回收利用 废料下地，堆放整齐 | ㎡ | 1
人工拆除-12 | 人工拆除洗手盆 废渣清理成堆，运至楼底 | 套 | 1
人工拆除-13 | 人工拆除雨水口 废渣清理成堆，运至楼底 | 套 | 1
人工拆除-14 | 人工铲除卷材、涂膜防水层（无砂石保护层） 废渣清理成堆，运至楼底 | ㎡ | 1
人工拆除-15 | 人工铲除卷材、涂膜防水层（带砂石保护层） 废渣清理成堆，运至楼底 | ㎡ | 1
人工拆除-16 | 人工铲除卷材、涂膜防水层（天沟、檐沟） 废渣清理成堆，运至楼底 | ㎡ | 1
人工拆除-17 | 人工拆除地面垫层 混凝土 废渣清理成堆，运至楼底 |  | 1
人工拆除-18 | 人工拆除地面垫层 灰土 废渣清理成堆，运至楼底 |  | 1
人工拆除-19 | 人工拆除地面垫层 炉渣 废渣清理成堆，运至楼底 |  | 1
人工拆除-20 | 人工拆除水泥砂浆楼地面(含结合层及找平层) 废渣清理成堆，运至楼底 | ㎡ | 1
人工拆除-21 | 人工拆除平面块料(含结合层及找平层) 废渣清理成堆，运至楼底 | ㎡ | 1
人工拆除-22 | 人工拆除预制水磨石、石材面层含结合层及找平层 废渣清理成堆，运至楼底 | ㎡ | 1
人工拆除-23 | 人工拆除人行道砖(含结合层及找平层) 废渣清理成堆 | ㎡ | 1
人工拆除-24 | 人工拆除原有木地板 带龙骨 废渣清理成堆，运至楼底 | ㎡ | 1
人工拆除-25 | 人工拆除复合木地板 不带龙骨 废渣清理成堆，运至楼底 | ㎡ | 1
人工拆除-26 | 人工拆除地毯 废渣清理成堆，运至楼底 | ㎡ | 1
人工拆除-27 | 人工拆除橡胶地面 废渣清理成堆、运至楼底 | ㎡ | 1
人工拆除-28 | 人工拆除明（暗）沟（砖砌） 废料清理归堆、码放整齐 | m | 1
人工拆除-29 | 人工拆除明（暗）沟（混凝土） 废料清理归堆、码放整齐 | m | 1
人工拆除-30 | 人工拆除散水（砖砌） 废料清理归堆、码放整齐 | ㎡ | 1
人工拆除-31 | 人工拆除散水（混凝土） 废料清理归堆、码放整齐 | ㎡ | 1
人工拆除-32 | 人工铲除墙面抹灰 废渣清理成堆，运至楼底 | ㎡ | 1
人工拆除-33 | 人工拆除墙面瓷砖 废渣清理成堆，运至楼底 | ㎡ | 1
人工拆除-34 | 人工拆除轻质板式隔墙 废渣清理成堆，运至楼底 | ㎡ | 1
人工拆除-35 | 人工拆除隔断 废渣清理成堆，运至楼底 | ㎡ | 1
人工拆除-36 | 人工铲除内墙面腻子及涂料层 废渣清理成堆，运至楼底 | ㎡ | 1
人工拆除-37 | 人工铲除外墙面腻子及涂料层 废渣清理成堆，运至楼底 | ㎡ | 1
人工拆除-38 | 人工铲除墙面贴纸等装饰 废渣清理成堆，运至楼底 | ㎡ | 1
人工拆除-39 | 人工拆除天棚龙骨及金属面 龙骨及饰面种类:金属龙骨、金属面层废渣清理成堆，运至楼底 | ㎡ | 1
人工拆除-40 | 人工拆除天棚龙骨及饰面 龙骨及饰面种类:金属龙骨、板饰面废渣清理成堆，运至楼底 | ㎡ | 1
人工拆除-41 | 人工拆除天棚石膏板 龙骨及饰面种类:天棚吊杆及骨架、石膏板废渣清理成堆，运至楼底 | ㎡ | 1
人工拆除-42 | 人工拆除天棚抹灰面 废渣清理成堆，运至楼底 | ㎡ | 1
人工拆除-43 | 人工铲除天棚面腻子及涂料层涂料铲除、打磨、剔凿 废渣清理成堆，运至楼底 | ㎡ | 1
人工拆除-44 | 人工拆除木门（含门头亮子） 包含门、窗框及扇的整体拆除废渣清理成堆，运至楼底 | 樘 | 1
人工拆除-45 | 人工拆除木窗（含门头亮子） 包含门、窗框及扇的整体拆除废渣清理成堆，运至楼底 | 樘 | 1
人工拆除-46 | 人工拆除金属门 门窗框扇整体拆除及连接件拆除废渣清理成堆，运至楼底 | ㎡ | 1
人工拆除-47 | 人工拆除金属窗 门窗框扇整体拆除及连接件拆除废渣清理成堆，运至楼底 | ㎡ | 1
人工拆除-48 | 人工拆除铝合金门窗 门窗框扇整体拆除及连接件拆除废渣清理成堆，运至楼底 | ㎡ | 1
人工拆除-49 | 人工拆除卷闸门 拉闸门 门窗框扇整体拆除及连接件拆除废渣清理成堆，运至楼底 | ㎡ | 1
人工拆除-50 | 人工拆除 窗栅、防盗网 废渣清理成堆，运至楼底 | ㎡ | 1
人工拆除-51 | 人工拆除窗帘盒 废渣清理成堆，运至楼底 | m | 1
人工拆除-52 | 人工拆除钢栏杆 废渣清理成堆，运至楼底 | ㎡ | 1
人工拆除-53 | 人工铲除油漆面 铲除生锈脱落、掉漆严重的走廊铁栏杆废渣清理成堆，运至楼底 | ㎡ | 1
人工拆除-54 | 人工拆除卫生间蹲位 含拆除所有卫生间蹲便器、防水层、填充层、面层凹坑内所有回填物清理干净 废渣清理成堆、运至楼底 工程量按蹲位个数计算 | 个 | 1
二、机械拆除工程
机械拆除-1 | 履带式液压岩石破碎机拆除 混凝土垫层、地坪 |  | 1
机械拆除-2 | 履带式液压岩石破碎机拆除 混凝土基础 |  | 1
机械拆除-3 | 履带式液压岩石破碎机拆除 钢筋混凝土基础 |  | 1
机械拆除-4 | 履带式液压岩石破碎机拆除 砖基础、灰土垫层、三合土垫层 |  | 1
机械拆除-5 | 履带式液压岩石破碎机拆除 毛石基础 |  | 1
机械拆除-6 | 履带式液压岩石破碎机拆除 混凝土 |  | 1
机械拆除-7 | 履带式液压岩石破碎机拆除 钢筋混凝土 |  | 1
机械拆除-8 | 履带式液压岩石破碎机拆除 砖、砌块砌体 |  | 1
机械拆除-9 | 履带式液压岩石破碎机拆除 石砌体 |  | 1
机械拆除-10 | 风动凿岩机拆除 混凝土垫层、地坪 |  | 1
机械拆除-11 | 风动凿岩机拆除 混凝土基础 |  | 1
机械拆除-12 | 风动凿岩机拆除 钢筋混凝土基础 |  | 1
机械拆除-13 | 风动凿岩机拆除 砖基础、灰土垫层、三合土垫层 |  | 1
机械拆除-14 | 风动凿岩机拆除 毛石基础 |  | 1
机械拆除-15 | 风动凿岩机拆除 混凝土 |  | 1
机械拆除-16 | 风动凿岩机拆除 钢筋混凝土 |  | 1
机械拆除-17 | 风动凿岩机拆除 砖、砌块砌体 |  | 1
机械拆除-18 | 风动凿岩机拆除 石砌体 |  | 1
机械拆除-19 | 渣土外运 人工装渣土、加盖自卸汽车运运距:15km |  | 1
机械拆除-20 | 渣土外运 液压挖掘机装渣土(斗容量1)、加盖自卸汽车运运距:15km |  | 1

## 安装工程
序 号 | 项目名称及项目特征描述 | 计量单位 | 工程量 | 除人工全费用综合单价(元)
一、电气设备安装工程
电气-1 | LED庭院灯 220V Ra>80 1*36W H=3.5米 含C20混凝土基础400*400*500预埋地脚螺栓 M16*4 L200 含10A熔断器 含热镀锌灯杆，柱壁厚≥1.8mm,藏青色 LED光源相当于或优于“飞利浦”品牌 相当于或优于上海“柯朗”、雷士、佛山照明品牌 | 套 | 1
电气-2 | 一体LED庭院灯 1*50W H=2.8米含C20混凝土基础400*400*500 预埋地脚螺栓 M16*4 L200含10A熔断器 含热镀锌灯杆，柱壁厚≥1.8mm,藏青色 LED光源相当于或优于“飞利浦”品牌 相当于或优于上海“柯朗”、雷士、佛山照明品牌 | 套 | 1
电气-3 | 一体LED庭院灯 1*30W H=2.8米含C20混凝土基础400*400*500 预埋地脚螺栓 M16*4 L200含10A熔断器 含热镀锌灯杆，柱壁厚≥1.8mm,藏青色 LED光源相当于或优于“飞利浦”品牌 相当于或优于上海“柯朗”、雷士、佛山照明品牌 | 套 | 1
电气-4 | 立柱式LED草坪灯 220V Ra>80 1*12W H=0.8米含C20混凝土基础400*400*500 预埋地脚螺栓 M16*4 L200 含304材料不锈钢灯杆，壁厚≥1.0mm LED光源1*12W相当于或优于“飞利浦”品牌 相当于或优于上海“柯朗”、雷士、佛山照明品牌 | 套 | 1
电气-5 | 更换灯头1*120W LED光源可载波调光 相当于或优于“飞利浦”品牌 | 套 | 1
电气-6 | 更换灯头1*50W LED光源可载波调光 相当于或优于“飞利浦”品牌 | 套 | 1
电气-7 | 6米热镀锌路灯杆 杆高度:6米，不含光源 规格：φ70热镀锌钢管上杆，φ130热镀锌钢管下杆 | 套 | 1
电气-8 | 路灯检查井 垫层及厚度:C20砼，100厚 砌筑材料品种、规格、强度等级:MU10号砖，壁厚120勾缝、抹面要求:1：2水泥防水砂浆厚10mm 内空尺寸：500*500*500mm 井盖材质、规格:500*500复合材料井盖，厚度50，承受能力大于12吨井基座材质:复合材料，含挖填土方 | 座 | 1
电气-9 | 路灯基础 500×500×600 混凝土种类:C20商品混凝土 钢筋种类、规格:φ14mm路灯地笼含挖、填土方 | 座 | 1
电气-10 | 路灯基础 500×500×800 混凝土种类:C20商品混凝土 钢筋种类、规格:φ16mm路灯地笼含挖、填土方 | 座 | 1
电气-11 | 电力井 1.2m*1.0m*1.0m 做法参07SD101-8：内净长1.2米；宽1.0米；高1.0米 100厚C10混凝土垫层 200厚C25混凝土底板 M5混合砂浆砌筑240厚多孔砖井壁 1:2水泥砂浆抹面厚10mm 井座≥2厚度热镀锌铁皮做边框，使用C20混凝土做护边，混凝土护边宽度≥120 预制电缆井盖板（宽度：≤500/块）用≥2mm热镀锌铁皮包边，承受能力大于30吨（重型荷载），井盖上表面制有“电力”字样。 | 个 | 1
电气-12 | 电力井1.2m*1.2m*1.0m 做法参07SD101-8：内净长1.2米；宽1.2米；高1.0米 100厚C10混凝土垫层 200厚C25混凝土底板 M5混合砂浆砌筑240厚多孔砖井壁 1:2水泥砂浆抹面厚10mm 井座≥2厚度热镀锌铁皮做边框，使用C20混凝土做护边，混凝土护边宽度≥120 预制电缆井盖板（宽度：≤500/块）用≥2mm热镀锌铁皮包边，承受能力大于30吨（重型荷载），井盖上表面制有“电力”字样。 | 个 | 1
电气-13 | 电力井1.0m*1.0m*0.8m 做法参07SD101-8：内净长1.0米；宽1.0米；高0.8米 100厚C10混凝土垫层 200厚C25混凝土底板 M5混合砂浆砌筑240厚多孔砖井壁 1:2水泥砂浆抹面厚10mm 井座≥2厚度热镀锌铁皮做边框，使用C20混凝土做护边，混凝土护边宽度≥120 预制电缆井盖板（宽度：≤500/块）用≥2mm热镀锌铁皮包边，承受能力大于30吨（重型荷载），井盖上表面制有“电力”字样。 | 个 | 1
电气-14 | 电力井1.5m*1.5m*1.0m 做法参07SD101-8：内净长1.5米；宽1.5米；高1.0米 100厚C10混凝土垫层 200厚C25混凝土底板 M5混合砂浆砌筑240厚多孔砖井壁 1:2水泥砂浆抹面厚10mm 井座≥2厚度热镀锌铁皮做边框，使用C20混凝土做护边，混凝土护边宽度≥120 预制电缆井盖板（宽度：≤500/块）用≥2mm热镀锌铁皮包边，承受能力大于30吨（重型荷载），井盖上表面制有“电力”字样。 | 个 | 1
电气-15 | 电力井2.0m*2.0m*1.0m 做法参07SD101-8：内净长2.0米；宽2.0米；高1.0米 100厚C10混凝土垫层 200厚C25混凝土底板 M5混合砂浆砌筑240厚多孔砖井壁 1:2水泥砂浆抹面厚10mm 井座≥2厚度热镀锌铁皮做边框，使用C20混凝土做护边，混凝土护边宽度≥120 预制电缆井盖板（宽度：≤500/块）用≥2mm热镀锌铁皮包边，承受能力大于30吨（重型荷载），井盖上表面制有“电力”字样。 | 个 | 1
电气-16 | 电力井1.0m*1.0m*1.0m 做法参07SD101-8：内净长1.0米；宽1.0米；高1.0米 100厚C10混凝土垫层 200厚C25混凝土底板 M5混合砂浆砌筑240厚多孔砖井壁 1:2水泥砂浆抹面厚10mm 井座≥2厚度热镀锌铁皮做边框，使用C20混凝土做护边，混凝土护边宽度≥120 预制电缆井盖板（宽度：≤500/块）用≥2mm热镀锌铁皮包边，承受能力大于30吨（重型荷载），井盖上表面制有“电力”字样。 | 个 | 1
电气-17 | 吸顶灯安装 LED 1*12W ~220V（含接线盒）含驱动器和光源 相当于或优于广东三雄极光、中山托尔拓、欧普照明等品牌产品 | 套 | 1
电气-18 | 吸顶灯安装 LED 1*18W ~220V（含接线盒）含驱动器和光源 相当于或优于广东三雄极光、中山托尔拓、欧普照明等品牌产品 | 套 | 1
电气-19 | 吸顶灯安装 LED 1*22W ~220V（含接线盒）含驱动器和光源 相当于或优于广东三雄极光、中山托尔拓、欧普照明等品牌产品 | 套 | 1
电气-20 | LED防水防尘灯 8W (含接线底盒)安装方式:吸顶安装 型号：PAK-LED-D07-18S-8600 含驱动器和光源 相当于或优于广东三雄极光、中山托尔拓、欧普照明等品牌产品 | 套 | 1
电气-21 | 2.5寸筒灯 5W LED 安装方式：吸顶式安装 相当于或优于广东三雄极光、中山托尔拓、欧普照明等品牌产品 | 套 | 1
电气-22 | 3.5寸筒灯 8W LED 安装方式：吸顶式安装 相当于或优于广东三雄极光、中山托尔拓、欧普照明等品牌产品 | 套 | 1
电气-23 | 4寸筒灯 10W LED 安装方式：吸顶式安装 相当于或优于广东三雄极光、中山托尔拓、欧普照明等品牌产品 | 套 | 1
电气-24 | 5寸筒灯 12W LED 安装方式：吸顶式安装 相当于或优于广东三雄极光、中山托尔拓、欧普照明等品牌产品 | 套 | 1
电气-25 | 6寸筒灯 15W LED 安装方式：吸顶式安装 相当于或优于广东三雄极光、中山托尔拓、欧普照明等品牌产品 | 套 | 1
电气-26 | 8寸筒灯 20W LED 安装方式：吸顶式安装 相当于或优于广东三雄极光、中山托尔拓、欧普照明等品牌产品 | 套 | 1
电气-27 | 2.5寸筒灯 5W LED 安装方式：嵌入式安装 相当于或优于广东三雄极光、中山托尔拓、欧普照明等品牌产品 | 套 | 1
电气-28 | 3.5寸筒灯 8W LED 安装方式：嵌入式安装 相当于或优于广东三雄极光、中山托尔拓、欧普照明等品牌产品 | 套 | 1
电气-29 | 4寸筒灯 10W LED 安装方式：嵌入式安装 相当于或优于广东三雄极光、中山托尔拓、欧普照明等品牌产品 | 套 | 1
电气-30 | 5寸筒灯 12W LED 安装方式：嵌入式安装 相当于或优于广东三雄极光、中山托尔拓、欧普照明等品牌产品 | 套 | 1
电气-31 | 6寸筒灯 15W LED 安装方式：嵌入式安装 相当于或优于广东三雄极光、中山托尔拓、欧普照明等品牌产品 | 套 | 1
电气-32 | 8寸筒灯 20W LED 安装方式：嵌入式安装 相当于或优于广东三雄极光、中山托尔拓、欧普照明等品牌产品 | 套 | 1
电气-33 | LED面板灯 600×1200 80W 安装方式:嵌入吊顶安装 相当于或优于广东三雄极光、中山托尔拓、欧普照明等品牌产品 | 套 | 1
电气-34 | LED面板灯 600×1200 48W 安装方式:嵌入吊顶安装 相当于或优于广东三雄极光、中山托尔拓、欧普照明等品牌产品 | 套 | 1
电气-35 | LED面板灯 600×600 36W 安装方式:嵌入吊顶安装 相当于或优于广东三雄极光、中山托尔拓、欧普照明等品牌产品 | 套 | 1
电气-36 | LED面板灯 600×300 24W 安装方式:嵌入吊顶安装 相当于或优于广东三雄极光、中山托尔拓、欧普照明等品牌产品 | 套 | 1
电气-37 | LED面板灯 300×300 14W 安装方式:嵌入吊顶安装 相当于或优于广东三雄极光、中山托尔拓、欧普照明等品牌产品 | 套 | 1
电气-38 | LED面板灯 300×1200 24W 安装方式:嵌入吊顶安装 相当于或优于广东三雄极光、中山托尔拓、欧普照明等品牌产品 | 套 | 1
电气-39 | LED单管荧光灯 1*18W ~220V (含接线盒）安装形式:壁装式、吸顶式 配节能型电子镇流器，三基色光源 相当于或优于广东三雄极光、中山托尔拓、欧普照明等品牌产品 | 套 | 1
电气-40 | LED单管荧光灯 1*18W ~220V (含接线盒）安装形式:吊链式、吊管式 配节能型电子镇流器，三基色光源 相当于或优于广东三雄极光、中山托尔拓、欧普照明等品牌产品 | 套 | 1
电气-41 | T5-LED单管荧光灯 1*28W带罩灯具 ~220V (含接线盒）配节能型电子镇流器，三基色光源 相当于或优于广东三雄极光、中山托尔拓、欧普照明等品牌产品 | 套 | 1
电气-42 | T5-LED单管荧光灯 1*20W ~220V含灯罩、接线盒 安装方式:吸顶安装 配节能型电子镇流器，三基色光源 相当于或优于广东三雄极光、中山托尔拓、欧普照明等品牌产品 | 套 | 1
电气-43 | T5-LED双管荧光灯 2*20W ~220V含灯罩、接线盒 安装方式:吸顶安装 配节能型电子镇流器，三基色光源 相当于或优于广东三雄极光、中山托尔拓、欧普照明等品牌产品 | 套 | 1
电气-44 | T5-LED三管荧光灯 3*20W ~220V含灯罩、接线盒 安装方式:吸顶安装 配节能型电子镇流器，三基色光源 相当于或优于广东三雄极光、中山托尔拓、欧普照明等品牌产品 | 套 | 1
电气-45 | T8-LED单管荧光灯 1*18W带罩灯具 ~220V (含接线盒）安装方式:吸顶式 含驱动器和光源 相当于或优于广东三雄极光、中山托尔拓、欧普照明等品牌产品 | 套 | 1
电气-46 | T8-LED单管荧光灯 1*18W带罩灯具 ~220V (含接线盒）安装方式:吊装式 含驱动器和光源 相当于或优于广东三雄极光、中山托尔拓、欧普照明等品牌产品 | 套 | 1
电气-47 | T8-LED双管荧光灯 2*18W带罩灯具 ~220V (含接线盒）安装方式:吸顶式 含驱动器和光源 相当于或优于广东三雄极光、中山托尔拓、欧普照明等品牌产品 | 套 | 1
电气-48 | T8-LED双管荧光灯 2*18W带罩灯具 ~220V (含接线盒）安装方式:吊装式 含驱动器和光源 相当于或优于广东三雄极光、中山托尔拓、欧普照明等品牌产品 | 套 | 1
电气-49 | T5-LED单管格栅灯 1*18W ~220V含接线盒 安装方式:吸顶安装 配节能型电子镇流器，三基色光源 相当于或优于广东三雄极光、中山托尔拓、欧普照明等品牌产品 | 套 | 1
电气-50 | T5-LED双管格栅灯 2*18W ~220V含接线盒 安装方式:吸顶安装 配节能型电子镇流器，三基色光源 相当于或优于广东三雄极光、中山托尔拓、欧普照明等品牌产品 | 套 | 1
电气-51 | T5-LED三管格栅灯 3*18W ~220V含接线盒 安装方式:吸顶安装 配节能型电子镇流器，三基色光源 相当于或优于广东三雄极光、中山托尔拓、欧普照明等品牌产品 | 套 | 1
电气-52 | T5-LED单管格栅灯 1*18W ~220V含接线盒 安装方式:嵌入式安装 配节能型电子镇流器，三基色光源 相当于或优于广东三雄极光、中山托尔拓、欧普照明等品牌产品 | 套 | 1
电气-53 | T5-LED双管格栅灯 2*18W ~220V含接线盒 安装方式:嵌入式安装 配节能型电子镇流器，三基色光源 相当于或优于广东三雄极光、中山托尔拓、欧普照明等品牌产品 | 套 | 1
电气-54 | T5-LED三管格栅灯 3*18W ~220V含接线盒 安装方式:嵌入式安装 配节能型电子镇流器，三基色光源 相当于或优于广东三雄极光、中山托尔拓、欧普照明等品牌产品 | 套 | 1
电气-55 | T8-LED格栅灯 1*12W ~220V 含接线盒 安装方式:吸顶安装含驱动器和光源 相当于或优于广东三雄极光、中山托尔拓、欧普照明等品牌产品 | 套 | 1
电气-56 | T8-LED格栅灯 2*12W ~220V 含接线盒 安装方式:吸顶安装含驱动器和光源 相当于或优于广东三雄极光、中山托尔拓、欧普照明等品牌产品 | 套 | 1
电气-57 | T8-LED格栅灯 3*12W ~220V 含接线盒 安装方式:吸顶安装含驱动器和光源 相当于或优于广东三雄极光、中山托尔拓、欧普照明等品牌产品 | 套 | 1
电气-58 | T8-LED格栅灯 1*18W ~220V 含接线盒 安装方式:吸顶安装含驱动器和光源 相当于或优于广东三雄极光、中山托尔拓、欧普照明等品牌产品 | 套 | 1
电气-59 | T8-LED格栅灯 2*18W ~220V 含接线盒 安装方式:吸顶安装含驱动器和光源 相当于或优于广东三雄极光、中山托尔拓、欧普照明等品牌产品 | 套 | 1
电气-60 | T8-LED格栅灯 3*18W ~220V 含接线盒 安装方式:吸顶安装含驱动器和光源 相当于或优于广东三雄极光、中山托尔拓、欧普照明等品牌产品 | 套 | 1
电气-61 | T8-LED格栅灯 1*12W ~220V 含接线盒 安装方式:嵌入式安装含驱动器和光源 相当于或优于广东三雄极光、中山托尔拓、欧普照明等品牌产品 | 套 | 1
电气-62 | T8-LED格栅灯 2*12W ~220V 含接线盒 安装方式:嵌入式安装含驱动器和光源 相当于或优于广东三雄极光、中山托尔拓、欧普照明等品牌产品 | 套 | 1
电气-63 | T8-LED格栅灯 3*12W ~220V 含接线盒 安装方式:嵌入式安装含驱动器和光源 相当于或优于广东三雄极光、中山托尔拓、欧普照明等品牌产品 | 套 | 1
电气-64 | T8-LED格栅灯 1*18W ~220V 含接线盒 安装方式:嵌入式安装含驱动器和光源 相当于或优于广东三雄极光、中山托尔拓、欧普照明等品牌产品 | 套 | 1
电气-65 | T8-LED格栅灯 2*18W ~220V 含接线盒 安装方式:嵌入式安装含驱动器和光源 相当于或优于广东三雄极光、中山托尔拓、欧普照明等品牌产品 | 套 | 1
电气-66 | T8-LED格栅灯 3*18W ~220V 含接线盒 安装方式:嵌入式安装含驱动器和光源 相当于或优于广东三雄极光、中山托尔拓、欧普照明等品牌产品 | 套 | 1
电气-67 | LED灯带 安装方式:嵌入式安装 相当于或优于广东三雄极光、中山托尔拓、欧普照明等品牌产品 | m | 1
电气-68 | 双头应急灯 2*3W*LED ~220V (含接线盒）应急时间＞60min 相当于或优于广东三雄极光、中山托尔拓、欧普照明等品牌产品 | 套 | 1
电气-69 | 安全出口指示灯 1*3W*LED ~220V (含接线盒）应急时间＞60min 相当于或优于广东三雄极光、中山托尔拓、欧普照明等品牌产品 | 套 | 1
电气-70 | 单向疏散指示灯 1*3W*LED ~220V (含接线盒）应急时间＞60min 相当于或优于广东三雄极光、中山托尔拓、欧普照明等品牌产品 | 套 | 1
电气-71 | 双向疏散指示灯 1*3W*LED ~220V (含接线盒）应急时间＞60min 相当于或优于广东三雄极光、中山托尔拓、欧普照明等品牌产品 | 套 | 1
电气-72 | 摇头扇 含调速开关 安装方式：吸顶安装 相当于或优于美的集团有限公司产品 | 台 | 1
电气-73 | 排气扇 30W 220V 安装方式：距地2.4米壁装 相当于或优于美的集团有限公司产品 | 台 | 1
电气-74 | 暗装二、三孔安全型插座 250V 10A安装方式:距地0.3m嵌墙暗装 含接线盒 相当于或优于西蒙、TCL罗格朗品牌产品 | 套 | 1
电气-75 | 明装二、三孔安全型插座 250V 10A安装方式:距地0.3m嵌墙明装 含接线盒 相当于或优于西蒙、TCL罗格朗品牌产品 | 套 | 1
电气-76 | 暗装三级插座 250V 10A 安装方式:距地0.3m嵌墙暗装含接线盒 相当于或优于西蒙、TCL罗格朗品牌产品 | 套 | 1
电气-77 | 明装三级插座 250V 10A 安装方式:距地0.3m嵌墙明装含接线盒 相当于或优于西蒙、TCL罗格朗品牌产品 | 套 | 1
电气-78 | 安全型五孔插座(带保护门、开关) 250V 10A (含接线盒)安装方式：明装 相当于或优于西蒙、TCL罗格朗品牌产品 | 套 | 1
电气-79 | 暗装分体式空调插座（安全型） 250V 16A (含接线盒)安装方式：暗装 相当于或优于西蒙、TCL罗格朗品牌产品 | 个 | 1
电气-80 | 明装带保护门、开关插座 250V 16A (含接线盒) 3孔、5孔带开关 相当于或优于西蒙、TCL罗格朗品牌产品 | 个 | 1
电气-81 | 暗装三级插座 250V 16A安装方式:嵌墙暗装 含接线盒 相当于或优于西蒙、TCL罗格朗品牌产品 | 套 | 1
电气-82 | 明装三级插座 250V 16A安装方式:嵌墙明装 含接线盒 相当于或优于西蒙、TCL罗格朗品牌产品 | 套 | 1
电气-83 | 暗装一位三孔插座250V 16A 安装方式:嵌墙暗装 3孔带开关含接线盒 相当于或优于西蒙、TCL罗格朗品牌产品 | 套 | 1
电气-84 | 明装一位三孔插座250V 16A 安装方式:明装 3孔、5孔带开关含接线盒 相当于或优于西蒙、TCL罗格朗品牌产品 | 套 | 1
电气-85 | 暗装一位五孔安全型插座250V 10A安装方式:嵌墙暗装 5孔带开关 含接线盒 相当于或优于西蒙、TCL罗格朗品牌产品 | 套 | 1
电气-86 | 明装一位五孔安全型插座250V 10A安装方式:明装 3孔、5孔带开关含接线盒 相当于或优于西蒙、TCL罗格朗品牌产品 | 套 | 1
电气-87 | 暗装单联单控防水开关 250V 10A含接线盒 安装方式：距地1.3米暗装 相当于或优于西蒙、TCL罗格朗品牌产品 | 个 | 1
电气-88 | 明装单联单控开关 250V/10A (含开关盒) 安装方式：距地1.5米明装 相当于或优于西蒙、TCL罗格朗品牌产品 | 个 | 1
电气-89 | 明装单联双控开关 250V/10A (含开关盒)安装方式：距地1.5米明装 相当于或优于西蒙、TCL罗格朗品牌产品 | 个 | 1
电气-90 | 明装单联三控开关 250V/10A (含开关盒)安装方式：距地1.5米明装 相当于或优于西蒙、TCL罗格朗品牌产品 | 个 | 1
电气-91 | 明装单联四控开关 250V/10A (含开关盒) 安装方式：距地1.5米明装 相当于或优于西蒙、TCL罗格朗品牌产品 | 个 | 1
电气-92 | 明装双联单控开关 250V/10A (含开关盒) 安装方式：距地1.5米明装 相当于或优于西蒙、TCL罗格朗品牌产品 | 个 | 1
电气-93 | 明装三联单控开关 250V/10A (含开关盒) 安装方式：距地1.5米明装 相当于或优于西蒙、TCL罗格朗品牌产品 | 套 | 1
电气-94 | 明装四联单控开关 10A~250V (含开关盒) 安装方式：距地1.5米明装 相当于或优于西蒙、TCL罗格朗品牌产品 | 套 | 1
电气-95 | 明装声光控开关250V/10A安装方式：距地1.5米明装 相当于或优于西蒙、TCL罗格朗品牌产品 | 套 | 1
电气-96 | 暗装单联单控开关 250V/10A (含开关盒)安装方式：距地1.5米暗装 相当于或优于西蒙、TCL罗格朗品牌产品 | 个 | 1
电气-97 | 暗装单联双控开关 250V/10A (含开关盒)安装方式：距地1.5米暗装 相当于或优于西蒙、TCL罗格朗品牌产品 | 个 | 1
电气-98 | 暗装单联三控开关 250V/10A (含开关盒)安装方式：距地1.5米暗装 相当于或优于西蒙、TCL罗格朗品牌产品 | 个 | 1
电气-99 | 暗装单联四控开关 250V/10A (含开关盒)安装方式：距地1.5米暗装 相当于或优于西蒙、TCL罗格朗品牌产品 | 个 | 1
电气-100 | 暗装声光控开关250V/10A安装方式：距地1.5米暗装 相当于或优于西蒙、TCL罗格朗品牌产品 | 套 | 1
电气-101 | 铜芯电力电缆敷设 YJY-0.6/1kV-4*240+1*120mm2敷设方式：穿管敷设/桥架敷设 相当于或优于桂林国际、南宁银杉品牌 | m | 1
电气-102 | 铜芯电力电缆敷设 YJV-0.6/1kV-4*185+1*95mm2敷设方式:穿管敷设/桥架敷设 相当于或优于桂林国际、南宁银杉品牌 | m | 1
电气-103 | 铜芯电力电缆敷设 YJV-0.6/1kV-4*150+1*70mm2敷设方式:穿管敷设/桥架敷设 相当于或优于桂林国际、南宁银杉品牌 | m | 1
电气-104 | 铜芯电力电缆敷设 YJV-0.6/1kV-4*120+1*70mm2敷设方式:穿管敷设/桥架敷设 相当于或优于桂林国际、南宁银杉品牌 | m | 1
电气-105 | 铜芯电力电缆敷设 YJV-0.6/1kV-4*95+1*50mm2敷设方式:穿管敷设/桥架敷设 相当于或优于桂林国际、南宁银杉品牌 | m | 1
电气-106 | 铜芯电力电缆敷设 YJV-0.6/1kV-4*70+1*35mm2敷设方式:穿管敷设/桥架敷设 相当于或优于桂林国际、南宁银杉品牌 | m | 1
电气-107 | 铜芯电力电缆敷设 YJV-0.6/1kV-4*50+1*25mm2敷设方式:穿管敷设/桥架敷设 相当于或优于桂林国际、南宁银杉品牌 | m | 1
电气-108 | 铜芯电力电缆敷设 YJV-0.6/1kV-4*35+1*16mm2敷设方式:穿管敷设/桥架敷设 相当于或优于桂林国际、南宁银杉品牌 | m | 1
电气-109 | 铜芯电力电缆敷设 YJV-0.6/1kV-4*25+1*16mm2敷设方式:穿管敷设/桥架敷设 相当于或优于桂林国际、南宁银杉品牌 | m | 1
电气-110 | 铜芯电力电缆敷设 YJV-0.6/1kV-4*16+1*10mm2敷设方式:穿管敷设/桥架敷设 相当于或优于桂林国际、南宁银杉品牌 | m | 1
电气-111 | 铜芯电力电缆敷设 YJV-0.6/1kV-4*10+1*6mm2敷设方式:穿管敷设/桥架敷设 相当于或优于桂林国际、南宁银杉品牌 | m | 1
电气-112 | 铜芯电力电缆敷设 YJV-0.6/1kV-4*6+1*4mm2敷设方式:穿管敷设/桥架敷设 相当于或优于桂林国际、南宁银杉品牌 | m | 1
电气-113 | 铜芯电力电缆敷设 YJV-0.6/1kV-4*4+1*2.5mm2敷设方式:穿管敷设/桥架敷设 相当于或优于桂林国际、南宁银杉品牌 | m | 1
电气-114 | 铜芯电力电缆敷设 ZR-YJY-0.6/1kV-4*240+1*120mm2敷设方式:穿管敷设/桥架敷设 相当于或优于桂林国际、南宁银杉品牌 | m | 1
电气-115 | 铜芯电力电缆敷设 ZR-YJV-0.6/1kV-4*185+1*95mm2敷设方式:穿管敷设/桥架敷设 相当于或优于桂林国际、南宁银杉品牌 | m | 1
电气-116 | 铜芯电力电缆敷设 ZR-YJV-0.6/1kV-4*150+1*70mm2敷设方式:穿管敷设/桥架敷设 相当于或优于桂林国际、南宁银杉品牌 | m | 1
电气-117 | 铜芯电力电缆敷设 ZR-YJV-0.6/1kV-4*120+1*70mm2敷设方式:穿管敷设/桥架敷设 相当于或优于桂林国际、南宁银杉品牌 | m | 1
电气-118 | 铜芯电力电缆敷设 ZR-YJV-0.6/1kV-4*95+1*50mm2敷设方式:穿管敷设/桥架敷设 相当于或优于桂林国际、南宁银杉品牌 | m | 1
电气-119 | 铜芯电力电缆敷设 ZR-YJV-0.6/1kV-4*70+1*35mm2敷设方式:穿管敷设/桥架敷设 相当于或优于桂林国际、南宁银杉品牌 | m | 1
电气-120 | 铜芯电力电缆敷设 ZR-YJV-0.6/1kV-4*50+1*25mm2敷设方式:穿管敷设/桥架敷设 相当于或优于桂林国际、南宁银杉品牌 | m | 1
电气-121 | 铜芯电力电缆敷设 ZR-YJV-0.6/1kV-4*35+1*16mm2敷设方式:穿管敷设/桥架敷设 相当于或优于桂林国际、南宁银杉品牌 | m | 1
电气-122 | 铜芯电力电缆敷设 ZR-YJV-0.6/1kV-4*25+1*16mm2敷设方式:穿管敷设/桥架敷设 相当于或优于桂林国际、南宁银杉品牌 | m | 1
电气-123 | 铜芯电力电缆敷设 ZR-YJV-0.6/1kV-4*16+1*10mm2敷设方式:穿管敷设/桥架敷设 相当于或优于桂林国际、南宁银杉品牌 | m | 1
电气-124 | 铜芯电力电缆敷设 ZR-YJV-0.6/1kV-4*10+1*6mm2敷设方式:穿管敷设/桥架敷设 相当于或优于桂林国际、南宁银杉品牌 | m | 1
电气-125 | 铜芯电力电缆敷设 ZR-YJV-0.6/1kV-4*6+1*4mm2敷设方式:穿管敷设/桥架敷设 相当于或优于桂林国际、南宁银杉品牌 | m | 1
电气-126 | 铜芯电力电缆敷设 ZR-YJV-0.6/1kV-4*4+1*2.5mm2敷设方式:穿管敷设/桥架敷设 相当于或优于桂林国际、南宁银杉品牌 | m | 1
电气-127 | 铜芯电力电缆敷设 YJY22-0.6/1kV-4*240+1*120mm2敷设方式:穿管敷设/桥架敷设 相当于或优于桂林国际、南宁银杉品牌 | m | 1
电气-128 | 铜芯电力电缆敷设 YJY22-0.6/1kV-4*185+1*95mm2敷设方式:穿管敷设/桥架敷设 相当于或优于桂林国际、南宁银杉品牌 | m | 1
电气-129 | 铜芯电力电缆敷设 YJY220.6/1kV-4*150+1*70mm2敷设方式:穿管敷设/桥架敷设 相当于或优于桂林国际、南宁银杉品牌 | m | 1
电气-130 | 铜芯电力电缆敷设 YJY22-0.6/1kV-4*120+1*70mm2敷设方式:穿管敷设/桥架敷设 相当于或优于桂林国际、南宁银杉品牌 | m | 1
电气-131 | 铜芯电力电缆敷设 YJY22-0.6/1kV-4*95+1*50mm2敷设方式:穿管敷设/桥架敷设 相当于或优于桂林国际、南宁银杉品牌 | m | 1
电气-132 | 铜芯电力电缆敷设 YJY22-0.6/1kV-4*70+1*35mm2敷设方式:穿管敷设/桥架敷设 相当于或优于桂林国际、南宁银杉品牌 | m | 1
电气-133 | 铜芯电力电缆敷设 YJY22-0.6/1kV-4*50+1*25mm2敷设方式:穿管敷设/桥架敷设 相当于或优于桂林国际、南宁银杉品牌 | m | 1
电气-134 | 铜芯电力电缆敷设 YJY22-0.6/1kV-4*35+1*16mm2敷设方式:穿管敷设/桥架敷设 相当于或优于桂林国际、南宁银杉品牌 | m | 1
电气-135 | 铜芯电力电缆敷设 YJY22-0.6/1kV-4*25+1*16mm2敷设方式:穿管敷设/桥架敷设 相当于或优于桂林国际、南宁银杉品牌 | m | 1
电气-136 | 铜芯电力电缆敷设 YJY22-0.6/1kV-4*16+1*10mm2敷设方式:穿管敷设/桥架敷设 相当于或优于桂林国际、南宁银杉品牌 | m | 1
电气-137 | 铜芯电力电缆敷设 ZR-YJY22-0.6/1kV-4*240+1*120mm2敷设方式:穿管敷设/桥架敷设 相当于或优于桂林国际、南宁银杉品牌 | m | 1
电气-138 | 铜芯电力电缆敷设 ZR-YJY22-0.6/1kV-4*185+1*95mm2敷设方式:穿管敷设/桥架敷设 相当于或优于桂林国际、南宁银杉品牌 | m | 1
电气-139 | 铜芯电力电缆敷设 ZR-YJY22-0.6/1kV-4*150+1*70mm2敷设方式:穿管敷设/桥架敷设 相当于或优于桂林国际、南宁银杉品牌 | m | 1
电气-140 | 铜芯电力电缆敷设 ZR-YJY22-0.6/1kV-4*120+1*70mm2敷设方式:穿管敷设/桥架敷设 相当于或优于桂林国际、南宁银杉品牌 | m | 1
电气-141 | 铜芯电力电缆敷设 ZR-YJY22-0.6/1kV-4*95+1*50mm2敷设方式:穿管敷设/桥架敷设 相当于或优于桂林国际、南宁银杉品牌 | m | 1
电气-142 | 铜芯电力电缆敷设 ZR-YJY22-0.6/1kV-4*70+1*35mm2敷设方式:穿管敷设/桥架敷设 相当于或优于桂林国际、南宁银杉品牌 | m | 1
电气-143 | 铜芯电力电缆敷设 ZR-YJY22-0.6/1kV-4*50+1*25mm2敷设方式:穿管敷设/桥架敷设 相当于或优于桂林国际、南宁银杉品牌 | m | 1
电气-144 | 铜芯电力电缆敷设 ZR-YJY22-0.6/1kV-4*35+1*16mm2敷设方式:穿管敷设/桥架敷设 相当于或优于桂林国际、南宁银杉品牌 | m | 1
电气-145 | 铜芯电力电缆敷设 ZR-YJY22-0.6/1kV-4*25+1*16mm2敷设方式:穿管敷设/桥架敷设 相当于或优于桂林国际、南宁银杉品牌 | m | 1
电气-146 | 铜芯电力电缆敷设 ZR-YJY22-0.6/1kV-4*16+1*10mm2敷设方式:穿管敷设/桥架敷设 相当于或优于桂林国际、南宁银杉品牌 | m | 1
电气-147 | 铜芯电力电缆敷设 YJY-0.6/1kV-5*16mm2敷设方式:穿管敷设/桥架敷设 相当于或优于桂林国际、南宁银杉品牌 | m | 1
电气-148 | 铜芯电力电缆敷设 YJY-0.6/1kV-5*10mm2敷设方式:穿管敷设/桥架敷设 相当于或优于桂林国际、南宁银杉品牌 | m | 1
电气-149 | 铜芯电力电缆敷设 YJV-0.6/1kV-5*6mm2敷设方式:穿管敷设/桥架敷设 相当于或优于桂林国际、南宁银杉品牌 | m | 1
电气-150 | 铜芯电力电缆敷设 YJV-0.6/1kV-5*4mm2敷设方式:穿管敷设/桥架敷设 相当于或优于桂林国际、南宁银杉品牌 | m | 1
电气-151 | 铜芯电力电缆敷设 YJV-0.6/1kV-4*240mm2敷设方式:穿管敷设/桥架敷设 相当于或优于桂林国际、南宁银杉品牌 | m | 1
电气-152 | 铜芯电力电缆敷设 YJV-0.6/1kV-4*185mm2敷设方式:穿管敷设/桥架敷设 相当于或优于桂林国际、南宁银杉品牌 | m | 1
电气-153 | 铜芯电力电缆敷设 YJV-0.6/1kV-4*150mm2敷设方式:穿管敷设/桥架敷设 相当于或优于桂林国际、南宁银杉品牌 | m | 1
电气-154 | 铜芯电力电缆敷设 YJV-0.6/1kV-4*120mm2敷设方式:穿管敷设/桥架敷设 相当于或优于桂林国际、南宁银杉品牌 | m | 1
电气-155 | 铜芯电力电缆敷设 YJV-0.6/1kV-4*95mm2敷设方式:穿管敷设/桥架敷设 相当于或优于桂林国际、南宁银杉品牌 | m | 1
电气-156 | 铜芯电力电缆敷设 YJV-0.6/1kV-4*70mm2敷设方式:穿管敷设/桥架敷设 相当于或优于桂林国际、南宁银杉品牌 | m | 1
电气-157 | 铜芯电力电缆敷设 YJV-0.6/1kV-4*50mm2敷设方式:穿管敷设/桥架敷设 相当于或优于桂林国际、南宁银杉品牌 | m | 1
电气-158 | 铜芯电力电缆敷设 YJV-0.6/1kV-4*35mm2敷设方式:穿管敷设/桥架敷设 相当于或优于桂林国际、南宁银杉品牌 | m | 1
电气-159 | 铜芯电力电缆敷设 YJV-0.6/1kV-4*25mm2敷设方式:穿管敷设/桥架敷设 相当于或优于桂林国际、南宁银杉品牌 | m | 1
电气-160 | 铜芯电力电缆敷设 YJV-0.6/1kV-4*16mm2敷设方式:穿管敷设/桥架敷设 相当于或优于桂林国际、南宁银杉品牌 | m | 1
电气-161 | 铜芯电力电缆敷设 YJV-0.6/1kV-4*10mm2敷设方式:穿管敷设/桥架敷设 相当于或优于桂林国际、南宁银杉品牌 | m | 1
电气-162 | 铜芯电力电缆敷设 YJV-0.6/1kV-4*6mm2敷设方式:穿管敷设/桥架敷设 相当于或优于桂林国际、南宁银杉品牌 | m | 1
电气-163 | 铜芯电力电缆敷设 YJV-0.6/1kV-4*4mm2敷设方式:穿管敷设/桥架敷设 相当于或优于桂林国际、南宁银杉品牌 | m | 1
电气-164 | 铜芯电力电缆敷设 YJV-0.6/1kV-3*4mm2 敷设方式:穿管敷设/桥架敷设 相当于或优于桂林国际、南宁银杉品牌 | m | 1
电气-165 | 铜芯电力电缆敷设 ZR-YJY-0.6/1kV-5*16mm2 敷设方式:穿管敷设/桥架敷设 相当于或优于桂林国际、南宁银杉品牌 | m | 1
电气-166 | 铜芯电力电缆敷设 ZR-YJY-0.6/1kV-5*10mm2敷设方式:穿管敷设/桥架敷设 相当于或优于桂林国际、南宁银杉品牌 | m | 1
电气-167 | 铜芯电力电缆敷设 ZR-YJV-0.6/1kV-5*6mm2敷设方式:穿管敷设/桥架敷设 相当于或优于桂林国际、南宁银杉品牌 | m | 1
电气-168 | 铜芯电力电缆敷设 ZR-YJV-0.6/1kV-5*4mm2敷设方式:穿管敷设/桥架敷设 相当于或优于桂林国际、南宁银杉品牌 | m | 1
电气-169 | 铜芯电力电缆敷设 ZR-YJV-0.6/1kV-4*240mm2敷设方式:穿管敷设/桥架敷设 相当于或优于桂林国际、南宁银杉品牌 | m | 1
电气-170 | 铜芯电力电缆敷设 ZR-YJV-0.6/1kV-4*185mm2敷设方式:穿管敷设/桥架敷设 相当于或优于桂林国际、南宁银杉品牌 | m | 1
电气-171 | 铜芯电力电缆敷设 ZR-YJV-0.6/1kV-4*150mm2敷设方式:穿管敷设/桥架敷设 相当于或优于桂林国际、南宁银杉品牌 | m | 1
电气-172 | 铜芯电力电缆敷设 ZR-YJV-0.6/1kV-4*120mm2敷设方式:穿管敷设/桥架敷设 相当于或优于桂林国际、南宁银杉品牌 | m | 1
电气-173 | 铜芯电力电缆敷设 ZR-YJV-0.6/1kV-4*95mm2敷设方式:穿管敷设/桥架敷设 相当于或优于桂林国际、南宁银杉品牌 | m | 1
电气-174 | 铜芯电力电缆敷设 ZR-YJV-0.6/1kV-4*70mm2敷设方式:穿管敷设/桥架敷设 相当于或优于桂林国际、南宁银杉品牌 | m | 1
电气-175 | 铜芯电力电缆敷设 ZR-YJV-0.6/1kV-4*50mm2敷设方式:穿管敷设/桥架敷设 相当于或优于桂林国际、南宁银杉品牌 | m | 1
电气-176 | 铜芯电力电缆敷设 ZR-YJV-0.6/1kV-4*35mm2敷设方式:穿管敷设/桥架敷设 相当于或优于桂林国际、南宁银杉品牌 | m | 1
电气-177 | 铜芯电力电缆敷设 ZR-YJV-0.6/1kV-4*25mm2敷设方式:穿管敷设/桥架敷设 相当于或优于桂林国际、南宁银杉品牌 | m | 1
电气-178 | 铜芯电力电缆敷设 ZR-YJV-0.6/1kV-4*16mm2敷设方式:穿管敷设/桥架敷设 相当于或优于桂林国际、南宁银杉品牌 | m | 1
电气-179 | 铜芯电力电缆敷设 ZR-YJV-0.6/1kV-4*10mm2敷设方式:穿管敷设/桥架敷设 相当于或优于桂林国际、南宁银杉品牌 | m | 1
电气-180 | 铜芯电力电缆敷设 ZR-YJV-0.6/1kV-4*6mm2敷设方式:穿管敷设/桥架敷设 相当于或优于桂林国际、南宁银杉品牌 | m | 1
电气-181 | 铜芯电力电缆敷设 ZR-YJV-0.6/1kV-4*4mm2敷设方式:穿管敷设/桥架敷设 相当于或优于桂林国际、南宁银杉品牌 | m | 1
电气-182 | 铜芯电力电缆敷设 ZR-YJV-0.6/1kV-3*4mm2敷设方式:穿管敷设/桥架敷设 相当于或优于桂林国际、南宁银杉品牌 | m | 1
电气-183 | 铜芯电力电缆敷设 YJY22-0.6/1kV-5*16mm2敷设方式:穿管敷设/桥架敷设 相当于或优于桂林国际、南宁银杉品牌 | m | 1
电气-184 | 铜芯电力电缆敷设 YJY22-0.6/1kV-5*10mm2敷设方式:穿管敷设/桥架敷设 相当于或优于桂林国际、南宁银杉品牌 | m | 1
电气-185 | 铜芯电力电缆敷设 YJV22-0.6/1kV-5*6mm2敷设方式:穿管敷设/桥架敷设 相当于或优于桂林国际、南宁银杉品牌 | m | 1
电气-186 | 铜芯电力电缆敷设 YJV22-0.6/1kV-5*4mm2敷设方式:穿管敷设/桥架敷设 相当于或优于桂林国际、南宁银杉品牌 | m | 1
电气-187 | 铜芯电力电缆敷设 YJV22-0.6/1kV-4*240mm2敷设方式:穿管敷设/桥架敷设 相当于或优于桂林国际、南宁银杉品牌 | m | 1
电气-188 | 铜芯电力电缆敷设 YJV22-0.6/1kV-4*185mm2敷设方式:穿管敷设/桥架敷设 相当于或优于桂林国际、南宁银杉品牌 | m | 1
电气-189 | 铜芯电力电缆敷设 YJV22-0.6/1kV-4*150mm2敷设方式:穿管敷设/桥架敷设 相当于或优于桂林国际、南宁银杉品牌 | m | 1
电气-190 | 铜芯电力电缆敷设 YJV22-0.6/1kV-4*120mm2敷设方式:穿管敷设/桥架敷设 相当于或优于桂林国际、南宁银杉品牌 | m | 1
电气-191 | 铜芯电力电缆敷设 YJV22-0.6/1kV-4*95mm2敷设方式:穿管敷设/桥架敷设 相当于或优于桂林国际、南宁银杉品牌 | m | 1
电气-192 | 铜芯电力电缆敷设 YJV22-0.6/1kV-4*70mm2 敷设方式:穿管敷设/桥架敷设 相当于或优于桂林国际、南宁银杉品牌 | m | 1
电气-193 | 铜芯电力电缆敷设 YJV22-0.6/1kV-4*50mm2 敷设方式:穿管敷设/桥架敷设 相当于或优于桂林国际、南宁银杉品牌 | m | 1
电气-194 | 铜芯电力电缆敷设 YJV22-0.6/1kV-4*35mm2 敷设方式:穿管敷设/桥架敷设 相当于或优于桂林国际、南宁银杉品牌 | m | 1
电气-195 | 铜芯电力电缆敷设 YJV22-0.6/1kV-4*25mm2 敷设方式:穿管敷设/桥架敷设 相当于或优于桂林国际、南宁银杉品牌 | m | 1
电气-196 | 铜芯电力电缆敷设 YJV22-0.6/1kV-4*16mm2敷设方式:穿管敷设/桥架敷设 相当于或优于桂林国际、南宁银杉品牌 | m | 1
电气-197 | 铜芯电力电缆敷设 YJV22-0.6/1kV-4*10mm2敷设方式:穿管敷设/桥架敷设 相当于或优于桂林国际、南宁银杉品牌 | m | 1
电气-198 | 铜芯电力电缆敷设 YJV22-0.6/1kV-4*6mm2敷设方式:穿管敷设/桥架敷设 相当于或优于桂林国际、南宁银杉品牌 | m | 1
电气-199 | 铜芯电力电缆敷设 YJV22-0.6/1kV-4*4mm2敷设方式:穿管敷设/桥架敷设 相当于或优于桂林国际、南宁银杉品牌 | m | 1
电气-200 | 铜芯电力电缆敷设 YJV22-0.6/1kV-3*4mm2敷设方式:穿管敷设/桥架敷设 相当于或优于桂林国际、南宁银杉品牌 | m | 1
电气-201 | 铜芯电力电缆敷设 ZR-YJY22-0.6/1kV-5*16mm2敷设方式:穿管敷设/桥架敷设 相当于或优于桂林国际、南宁银杉品牌 | m | 1
电气-202 | 铜芯电力电缆敷设 ZR-YJY22-0.6/1kV-5*10mm2敷设方式:穿管敷设/桥架敷设 相当于或优于桂林国际、南宁银杉品牌 | m | 1
电气-203 | 铜芯电力电缆敷设 ZR-YJV22-0.6/1kV-5*6mm2敷设方式:穿管敷设/桥架敷设 相当于或优于桂林国际、南宁银杉品牌 | m | 1
电气-204 | 铜芯电力电缆敷设 ZR-YJV22-0.6/1kV-5*4mm2敷设方式:穿管敷设/桥架敷设 相当于或优于桂林国际、南宁银杉品牌 | m | 1
电气-205 | 铜芯电力电缆敷设 ZR-YJV22-0.6/1kV-4*240mm2敷设方式:穿管敷设/桥架敷设 相当于或优于桂林国际、南宁银杉品牌 | m | 1
电气-206 | 铜芯电力电缆敷设 ZR-YJV22-0.6/1kV-4*185mm2敷设方式:穿管敷设/桥架敷设 相当于或优于桂林国际、南宁银杉品牌 | m | 1
电气-207 | 铜芯电力电缆敷设 ZR-YJV22-0.6/1kV-4*150mm2敷设方式:穿管敷设/桥架敷设 相当于或优于桂林国际、南宁银杉品牌 | m | 1
电气-208 | 铜芯电力电缆敷设 ZR-YJV22-0.6/1kV-4*120mm2敷设方式:穿管敷设/桥架敷设 相当于或优于桂林国际、南宁银杉品牌 | m | 1
电气-209 | 铜芯电力电缆敷设 ZR-YJV22-0.6/1kV-4*95mm2敷设方式:穿管敷设/桥架敷设 相当于或优于桂林国际、南宁银杉品牌 | m | 1
电气-210 | 铜芯电力电缆敷设 ZR-YJV22-0.6/1kV-4*70mm2敷设方式:穿管敷设/桥架敷设 相当于或优于桂林国际、南宁银杉品牌 | m | 1
电气-211 | 铜芯电力电缆敷设 ZR-YJV22-0.6/1kV-4*50mm2敷设方式:穿管敷设/桥架敷设 相当于或优于桂林国际、南宁银杉品牌 | m | 1
电气-212 | 铜芯电力电缆敷设 ZR-YJV22-0.6/1kV-4*35mm2敷设方式:穿管敷设/桥架敷设 相当于或优于桂林国际、南宁银杉品牌 | m | 1
电气-213 | 铜芯电力电缆敷设 ZR-YJV22-0.6/1kV-4*25mm2敷设方式:穿管敷设/桥架敷设 相当于或优于桂林国际、南宁银杉品牌 | m | 1
电气-214 | 铜芯电力电缆敷设 ZR-YJV22-0.6/1kV-4*16mm2敷设方式:穿管敷设/桥架敷设 相当于或优于桂林国际、南宁银杉品牌 | m | 1
电气-215 | 铜芯电力电缆敷设 ZR-YJV22-0.6/1kV-4*10mm2敷设方式:穿管敷设/桥架敷设 相当于或优于桂林国际、南宁银杉品牌 | m | 1
电气-216 | 铜芯电力电缆敷设 ZR-YJV22-0.6/1kV-4*6mm2敷设方式:穿管敷设/桥架敷设 相当于或优于桂林国际、南宁银杉品牌 | m | 1
电气-217 | 铜芯电力电缆敷设 ZR-YJV22-0.6/1kV-4*4mm2敷设方式:穿管敷设/桥架敷设 相当于或优于桂林国际、南宁银杉品牌 | m | 1
电气-218 | 铜芯电力电缆敷设 ZR-YJV22-0.6/1kV-3*4mm2 敷设方式:穿管敷设/桥架敷设 相当于或优于桂林国际、南宁银杉品牌 | m | 1
电气-219 | 五芯电缆终端头 (1kV以下截面m㎡以下)240 户内干包式电力电缆头制作、安装 | 个 | 1
电气-220 | 五芯电缆终端头 (1kV以下截面m㎡以下)185 户内干包式电力电缆头制作、安装 | 个 | 1
电气-221 | 五芯电缆终端头 (1kV以下截面m㎡以下)150 户内干包式电力电缆头制作、安装 | 个 | 1
电气-222 | 五芯电缆终端头 (1kV以下截面m㎡以下)120 户内干包式电力电缆头制作、安装 | 个 | 1
电气-223 | 五芯电缆终端头 (1kV以下截面m㎡以下)70 户内干包式电力电缆头制作、安装 | 个 | 1
电气-224 | 五芯电缆终端头 (1kV以下截面m㎡以下)35 户内干包式电力电缆头制作、安装 | 个 | 1
电气-225 | 五芯电缆终端头 (1kV以下截面m㎡以下)16 户内干包式电力电缆头制作、安装 | 个 | 1
电气-226 | 二、三、四芯电缆终端头 (1kV以下截面m㎡以下)240 户内干包式电力电缆头制作、安装 | 个 | 1
电气-227 | 二、三、四芯电缆终端头 (1kV以下截面m㎡以下)185 户内干包式电力电缆头制作、安装 | 个 | 1
电气-228 | 二、三、四芯电缆终端头 (1kV以下截面m㎡以下)150 户内干包式电力电缆头制作、安装 | 个 | 1
电气-229 | 二、三、四芯电缆终端头 (1kV以下截面m㎡以下)120 户内干包式电力电缆头制作、安装 | 个 | 1
电气-230 | 二、三、四芯电缆终端头 (1kV以下截面m㎡以下)70 户内干包式电力电缆头制作、安装 | 个 | 1
电气-231 | 二、三、四芯电缆终端头 (1kV以下截面m㎡以下)35 户内干包式电力电缆头制作、安装 | 个 | 1
电气-232 | 二、三、四芯电缆终端头 (1kV以下截面m㎡以下)16 户内干包式电力电缆头制作、安装 | 个 | 1
电气-233 | 单芯电缆终端头 (1kV以下截面m㎡以下)240 户内干包式电力电缆头制作、安装 | 个 | 1
电气-234 | 单芯电缆终端头 (1kV以下截面m㎡以下)185 户内干包式电力电缆头制作、安装 | 个 | 1
电气-235 | 单芯电缆终端头 (1kV以下截面m㎡以下)150 户内干包式电力电缆头制作、安装 | 个 | 1
电气-236 | 单芯电缆终端头 (1kV以下截面m㎡以下)120 户内干包式电力电缆头制作、安装 | 个 | 1
电气-237 | 单芯电缆终端头 (1kV以下截面m㎡以下)70 户内干包式电力电缆头制作、安装 | 个 | 1
电气-238 | 单芯电缆终端头 (1kV以下截面m㎡以下)35 户内干包式电力电缆头制作、安装 | 个 | 1
电气-239 | 单芯电缆终端头 (1kV以下截面m㎡以下)16 户内干包式电力电缆头制作、安装 | 个 | 1
电气-240 | 户内干包式电力电缆头制作、安装 干包中间头(1KV以下截面m㎡以下)240 | 个 | 1
电气-241 | 户内干包式电力电缆头制作、安装 干包中间头(1KV以下截面m㎡以下)185 | 个 | 1
电气-242 | 户内干包式电力电缆头制作、安装 干包中间头(1KV以下截面m㎡以下)150 | 个 | 1
电气-243 | 户内干包式电力电缆头制作、安装 干包中间头(1KV以下截面m㎡以下)120 | 个 | 1
电气-244 | 户内干包式电力电缆头制作、安装 干包中间头(1KV以下截面m㎡以下)70 | 个 | 1
电气-245 | 户内干包式电力电缆头制作、安装 干包中间头(1KV以下截面m㎡以下)35 | 个 | 1
电气-246 | 户内干包式电力电缆头制作、安装 干包中间头(1KV以下截面m㎡以下)16 | 个 | 1
电气-247 | 照明线路铜芯电线 BV-0.45/0.75kV-2.5mm2配线形式：管内穿线 相当于或优于桂林国际、南宁银杉品牌 | m | 1
电气-248 | 照明线路铜芯电线 BV-0.45/0.75kV-4mm2配线形式：管内穿线 相当于或优于桂林国际、南宁银杉品牌 | m | 1
电气-249 | 动力线路铜芯电线 BV-0.45/0.75kV-2.5mm2配线形式：管内穿线 相当于或优于桂林国际、南宁银杉品牌 | m | 1
电气-250 | 动力线路铜芯电线 BV-0.45/0.75kV-4mm2配线形式：管内穿线 相当于或优于桂林国际、南宁银杉品牌 | m | 1
电气-251 | 动力线路铜芯电线 BV-0.45/0.75kV-6mm2配线形式：管内穿线 相当于或优于桂林国际、南宁银杉品牌 | m | 1
电气-252 | 动力线路铜芯电线 BV-0.45/0.75kV-10mm2配线形式：管内穿线 相当于或优于桂林国际、南宁银杉品牌 | m | 1
电气-253 | 动力线路铜芯电线 BV-0.45/0.75kV-16mm2配线形式：管内穿线 相当于或优于桂林国际、南宁银杉品牌 | m | 1
电气-254 | 动力线路铜芯电线 BV-0.45/0.75kV-25mm2配线形式：管内穿线 相当于或优于桂林国际、南宁银杉品牌 | m | 1
电气-255 | 动力线路铜芯电线 BV-0.45/0.75kV-35mm2配线形式：管内穿线 相当于或优于桂林国际、南宁银杉品牌 | m | 1
电气-256 | 动力线路铜芯电线 BV-0.45/0.75kV-50mm2配线形式：管内穿线 相当于或优于桂林国际、南宁银杉品牌 | m | 1
电气-257 | 动力线路铜芯电线 BV-0.45/0.75kV-70mm2配线形式：管内穿线 相当于或优于桂林国际、南宁银杉品牌 | m | 1
电气-258 | 动力线路铜芯电线 BV-0.45/0.75kV-95mm2配线形式：管内穿线 相当于或优于桂林国际、南宁银杉品牌 | m | 1
电气-259 | 动力线路铜芯电线 BV-0.45/0.75kV-120mm2配线形式：管内穿线 相当于或优于桂林国际、南宁银杉品牌 | m | 1
电气-260 | 动力线路铜芯电线 BV-0.45/0.75kV-150mm2配线形式：管内穿线 相当于或优于桂林国际、南宁银杉品牌 | m | 1
电气-261 | 照明线路铜芯电线 BV-0.45/0.75kV-2.5mm2配线形式：线槽配线 相当于或优于桂林国际、南宁银杉品牌 | m | 1
电气-262 | 照明线路铜芯电线 BV-0.45/0.75kV-4mm2配线形式：线槽配线 相当于或优于桂林国际、南宁银杉品牌 | m | 1
电气-263 | 动力线路铜芯电线 BV-0.45/0.75kV-2.5mm2配线形式：线槽配线 相当于或优于桂林国际、南宁银杉品牌 | m | 1
电气-264 | 动力线路铜芯电线 BV-0.45/0.75kV-4mm2配线形式：线槽配线 相当于或优于桂林国际、南宁银杉品牌 | m | 1
电气-265 | 动力线路铜芯电线 BV-0.45/0.75kV-6mm2配线形式：线槽配线 相当于或优于桂林国际、南宁银杉品牌 | m | 1
电气-266 | 动力线路铜芯电线 BV-0.45/0.75kV-10mm2配线形式：线槽配线 相当于或优于桂林国际、南宁银杉品牌 | m | 1
电气-267 | 动力线路铜芯电线 BV-0.45/0.75kV-16mm2配线形式：线槽配线 相当于或优于桂林国际、南宁银杉品牌 | m | 1
电气-268 | 动力线路铜芯电线 BV-0.45/0.75kV-25mm2配线形式：线槽配线 相当于或优于桂林国际、南宁银杉品牌 | m | 1
电气-269 | 动力线路铜芯电线 BV-0.45/0.75kV-35mm2配线形式：线槽配线 相当于或优于桂林国际、南宁银杉品牌 | m | 1
电气-270 | 动力线路铜芯电线 BV-0.45/0.75kV-50mm2配线形式：线槽配线 相当于或优于桂林国际、南宁银杉品牌 | m | 1
电气-271 | 动力线路铜芯电线 BV-0.45/0.75kV-70mm2配线形式：线槽配线 相当于或优于桂林国际、南宁银杉品牌 | m | 1
电气-272 | 动力线路铜芯电线 BV-0.45/0.75kV-95mm2配线形式：线槽配线 相当于或优于桂林国际、南宁银杉品牌 | m | 1
电气-273 | 动力线路铜芯电线 BV-0.45/0.75kV-120mm2配线形式：线槽配线 相当于或优于桂林国际、南宁银杉品牌 | m | 1
电气-274 | 动力线路铜芯电线 BV-0.45/0.75kV-150mm2配线形式：线槽配线 相当于或优于桂林国际、南宁银杉品牌 | m | 1
电气-275 | 照明线路铜芯电线 ZR-BV-0.45/0.75kV-2.5mm2配线形式：管内穿线 相当于或优于桂林国际、南宁银杉品牌 | m | 1
电气-276 | 照明线路铜芯电线 ZR-BV-0.45/0.75kV-4mm2配线形式：管内穿线 相当于或优于桂林国际、南宁银杉品牌 | m | 1
电气-277 | 动力线路铜芯电线 ZR-BV-0.45/0.75kV-2.5mm2配线形式：管内穿线 相当于或优于桂林国际、南宁银杉品牌 | m | 1
电气-278 | 动力线路铜芯电线 ZR-BV-0.45/0.75kV-4mm2配线形式：管内穿线 相当于或优于桂林国际、南宁银杉品牌 | m | 1
电气-279 | 动力线路铜芯电线 ZR-BV-0.45/0.75kV-6mm2配线形式：管内穿线 相当于或优于桂林国际、南宁银杉品牌 | m | 1
电气-280 | 动力线路铜芯电线 ZR-BV-0.45/0.75kV-10mm2 配线形式：管内穿线 相当于或优于桂林国际、南宁银杉品牌 | m | 1
电气-281 | 动力线路铜芯电线 ZR-BV-0.45/0.75kV-16mm2 配线形式：管内穿线 相当于或优于桂林国际、南宁银杉品牌 | m | 1
电气-282 | 动力线路铜芯电线 ZR-BV-0.45/0.75kV-25mm2 配线形式：管内穿线 相当于或优于桂林国际、南宁银杉品牌 | m | 1
电气-283 | 动力线路铜芯电线 ZR-BV-0.45/0.75kV-35mm2 配线形式：管内穿线 相当于或优于桂林国际、南宁银杉品牌 | m | 1
电气-284 | 动力线路铜芯电线 ZR-BV-0.45/0.75kV-50mm2 配线形式：管内穿线 相当于或优于桂林国际、南宁银杉品牌 | m | 1
电气-285 | 动力线路铜芯电线 ZR-BV-0.45/0.75kV-70mm2 配线形式：管内穿线 相当于或优于桂林国际、南宁银杉品牌 | m | 1
电气-286 | 动力线路铜芯电线 ZR-BV-0.45/0.75kV-95mm2 配线形式：管内穿线 相当于或优于桂林国际、南宁银杉品牌 | m | 1
电气-287 | 动力线路铜芯电线 ZR-BV-0.45/0.75kV-120mm2 配线形式：管内穿线 相当于或优于桂林国际、南宁银杉品牌 | m | 1
电气-288 | 动力线路铜芯电线 ZR-BV-0.45/0.75kV-150mm2 配线形式：管内穿线 相当于或优于桂林国际、南宁银杉品牌 | m | 1
电气-289 | 照明线路铜芯电线 ZR-BV-0.45/0.75kV-2.5mm2 配线形式：线槽配线 相当于或优于桂林国际、南宁银杉品牌 | m | 1
电气-290 | 照明线路铜芯电线 ZR-BV-0.45/0.75kV-4mm2 配线形式：线槽配线 相当于或优于桂林国际、南宁银杉品牌 | m | 1
电气-291 | 动力线路铜芯电线 ZR-BV-0.45/0.75kV-2.5mm2 配线形式：线槽配线 相当于或优于桂林国际、南宁银杉品牌 | m | 1
电气-292 | 动力线路铜芯电线 ZR-BV-0.45/0.75kV-4mm2配线形式：线槽配线 相当于或优于桂林国际、南宁银杉品牌 | m | 1
电气-293 | 动力线路铜芯电线 ZR-BV-0.45/0.75kV-6mm2配线形式：线槽配线 相当于或优于桂林国际、南宁银杉品牌 | m | 1
电气-294 | 动力线路铜芯电线 ZR-BV-0.45/0.75kV-10mm2配线形式：线槽配线 相当于或优于桂林国际、南宁银杉品牌 | m | 1
电气-295 | 动力线路铜芯电线 ZR-BV-0.45/0.75kV-16mm2配线形式：线槽配线 相当于或优于桂林国际、南宁银杉品牌 | m | 1
电气-296 | 动力线路铜芯电线 ZR-BV-0.45/0.75kV-25mm2配线形式：线槽配线 相当于或优于桂林国际、南宁银杉品牌 | m | 1
电气-297 | 动力线路铜芯电线 ZR-BV-0.45/0.75kV-35mm2配线形式：线槽配线 相当于或优于桂林国际、南宁银杉品牌 | m | 1
电气-298 | 动力线路铜芯电线 ZR-BV-0.45/0.75kV-50mm2配线形式：线槽配线 相当于或优于桂林国际、南宁银杉品牌 | m | 1
电气-299 | 动力线路铜芯电线 ZR-BV-0.45/0.75kV-70mm2配线形式：线槽配线 相当于或优于桂林国际、南宁银杉品牌 | m | 1
电气-300 | 动力线路铜芯电线 ZR-BV-0.45/0.75kV-95mm2配线形式：线槽配线 相当于或优于桂林国际、南宁银杉品牌 | m | 1
电气-301 | 动力线路铜芯电线 ZR-BV-0.45/0.75kV-120mm2配线形式：线槽配线 相当于或优于桂林国际、南宁银杉品牌 | m | 1
电气-302 | 动力线路铜芯电线 ZR-BV-0.45/0.75kV-150mm2配线形式：线槽配线 相当于或优于桂林国际、南宁银杉品牌 | m | 1
电气-303 | 塑料线槽安装 宽×高(mm以内) 20×10 相当于或优于“广东联塑”、“广东雄塑”、“日丰”品牌 | m | 1
电气-304 | 塑料线槽安装 宽×高(mm以内) 24×14 相当于或优于“广东联塑”、“广东雄塑”、“日丰”品牌 | m | 1
电气-305 | 塑料线槽安装 宽×高(mm以内) 39×19 相当于或优于“广东联塑”、“广东雄塑”、“日丰”品牌 | m | 1
电气-306 | 塑料线槽安装 宽×高(mm以内) 50×25 相当于或优于“广东联塑”、“广东雄塑”、“日丰”品牌 | m | 1
电气-307 | 塑料线槽安装 宽×高(mm以内) 59×22 相当于或优于“广东联塑”、“广东雄塑”、“日丰”品牌 | m | 1
电气-308 | 塑料线槽安装 宽×高(mm以内) 99×27 相当于或优于“广东联塑”、“广东雄塑”、“日丰”品牌 | m | 1
电气-309 | 塑料线槽安装 宽×高(mm以内) 120×32 相当于或优于“广东联塑”、“广东雄塑”、“日丰”品牌 | m | 1
电气-310 | PVC阻燃管公称口径(mm以内) 10*1.5配置形式:沿墙敷设/吊顶/埋墙暗敷 相当于或优于“广东联塑”、“广东雄塑”、“日丰”品牌 | m | 1
电气-311 | PVC阻燃管公称口径(mm以内) 20*1.5配置形式:沿墙敷设/吊顶/埋墙暗敷 相当于或优于“广东联塑”、“广东雄塑”、“日丰”品牌 | m | 1
电气-312 | PVC阻燃管公称口径(mm以内) 25*1.5配置形式:沿墙敷设/吊顶/埋墙暗敷 相当于或优于“广东联塑”、“广东雄塑”、“日丰”品牌 | m | 1
电气-313 | PVC阻燃管公称口径(mm以内) 32*2配置形式:沿墙敷设/吊顶/埋墙暗敷 相当于或优于“广东联塑”、“广东雄塑”、“日丰”品牌 | m | 1
电气-314 | PVC阻燃管公称口径(mm以内) 50*2配置形式:沿墙敷设/吊顶/埋墙暗敷 相当于或优于“广东联塑”、“广东雄塑”、“日丰”品牌 | m | 1
电气-315 | PVC阻燃管公称口径(mm以内) 75*3配置形式:沿墙敷设/吊顶/埋墙暗敷 相当于或优于“广东联塑”、“广东雄塑”、“日丰”品牌 | m | 1
电气-316 | PVC阻燃管公称口径(mm以内) 100*5配置形式:沿墙敷设/吊顶/埋墙暗敷 相当于或优于“广东联塑”、“广东雄塑”、“日丰”品牌 | m | 1
电气-317 | PVC电力管 50*3 配置形式:埋地敷设 相当于或优于“广东联塑”、“广东雄塑”、“日丰”品牌 | m | 1
电气-318 | PVC电力管 75*3 配置形式:埋地敷设 相当于或优于“广东联塑”、“广东雄塑”、“日丰”品牌 | m | 1
电气-319 | PVC电力管 110*5配置形式:埋地敷设 相当于或优于“广东联塑”、“广东雄塑”、“日丰”品牌 | m | 1
电气-320 | PVC电力管 160*6配置形式:埋地敷设 相当于或优于“广东联塑”、“广东雄塑”、“日丰”品牌 | m | 1
电气-321 | PE阻燃线管75*3 配置形式:埋地敷设 相当于或优于“广东联塑”、“广东雄塑”、“日丰”品牌 | m | 1
电气-322 | PE阻燃线管50*3 配置形式:埋地敷设 相当于或优于“广东联塑”、“广东雄塑”、“日丰”品牌 | m | 1
电气-323 | PE阻燃线管32*3 配置形式:埋地敷设 相当于或优于“广东联塑”、“广东雄塑”、“日丰”品牌 | m | 1
电气-324 | 热镀锌金属线槽 50x50mm厚度1.0mm 含弯头、三通等配件安装 相当于或优于“希柯特”、“南宁乔顿”、“南宁美凯”品牌 | m | 1
电气-325 | 热镀锌金属线槽 100x50mm厚度1.0mm 含弯头、三通等配件安装 相当于或优于“希柯特”、“南宁乔顿”、“南宁美凯”品牌 | m | 1
电气-326 | 热镀锌金属线槽 100x70mm厚度1.0mm 含弯头、三通等配件安装 相当于或优于“希柯特”、“南宁乔顿”、“南宁美凯”品牌 | m | 1
电气-327 | 热镀锌金属线槽 100x100mm厚度1.0mm 含弯头、三通等配件安装 相当于或优于“希柯特”、“南宁乔顿”、“南宁美凯”品牌 | m | 1
电气-328 | 热镀锌金属线槽 150x100mm厚度1.2mm 含弯头、三通等配件安装 相当于或优于“希柯特”、“南宁乔顿”、“南宁美凯”品牌 | m | 1
电气-329 | 热镀锌金属线槽 200x150mm厚度1.5mm 含弯头、三通等配件安装 相当于或优于“希柯特”、“南宁乔顿”、“南宁美凯”品牌 | m | 1
电气-330 | 热镀锌金属线槽 300x200mm厚度1.5mm 含弯头、三通等配件安装 相当于或优于“希柯特”、“南宁乔顿”、“南宁美凯”品牌 | m | 1
电气-331 | 砖、混凝土结构楼板墙暗配 刚性阻燃管PC20 相当于或优于“广东联塑”、“广东雄塑”、“日丰”品牌 | m | 1
电气-332 | 砖、混凝土结构楼板墙暗配 刚性阻燃管PC25 相当于或优于“广东联塑”、“广东雄塑”、“日丰”品牌 | m | 1
电气-333 | 砖、混凝土结构楼板墙暗配 刚性阻燃管PC32 相当于或优于“广东联塑”、“广东雄塑”、“日丰”品牌 | m | 1
电气-334 | 凿槽及恢复 砖结构（公称管径20mm以内） | m | 1
电气-335 | 凿槽及恢复 砖结构（公称管径32mm以内） | m | 1
电气-336 | 凿槽及恢复 混凝土结构（公称管径20mm以内） | m | 1
电气-337 | 凿槽及恢复 混凝土结构（公称管径32mm以内） | m | 1
电气-338 | 人工钻孔 DN150以内 砌筑结构 | 个 | 1
电气-339 | 人工钻孔 DN100以内 砌筑结构 | 个 | 1
电气-340 | 人工钻孔 DN50以内 砌筑结构 | 个 | 1
电气-341 | 人工钻孔 DN25以内 砌筑结构 | 个 | 1
电气-342 | 人工钻孔 DN200以内 混凝土楼板 | 个 | 1
电气-343 | 人工钻孔 DN132以内 混凝土楼板 | 个 | 1
电气-344 | 人工钻孔 DN108以内 混凝土楼板 | 个 | 1
电气-345 | 人工钻孔 DN83以内 混凝土楼板 | 个 | 1
电气-346 | 人工钻孔 DN63以内 混凝土楼板 | 个 | 1
电气-347 | 人工钻孔 DN200以内 混凝土墙 | 个 | 1
电气-348 | 人工钻孔 DN132以内 混凝土墙 | 个 | 1
电气-349 | 人工钻孔 DN108以内 混凝土墙 | 个 | 1
电气-350 | 人工钻孔 DN83以内 混凝土墙 | 个 | 1
电气-351 | 人工钻孔 DN63以内 混凝土墙 | 个 | 1
电气-352 | 接地母线 -40*3热镀锌扁钢 在直埋电缆坑底敷设-40*3热镀锌扁钢作接地体 | m | 1
电气-353 | 垂直接地极 热镀锌角钢 L50*50*5，L=2500mm | 根 | 1
电气-354 | 垂直接地极 ∠40*40*4热镀锌角钢 L=2500mm | 根 | 1
电气-355 | 避雷针 Φ14热镀锌圆钢 L=1000mm | 根 | 1
电气-356 | 总等电位联结点 | 台 | 1
电气-357 | 接地装置调试 独立接地装置 | 组 | 1
电气-358 | 接地装置调试 接地网 | 系统 | 1
电气-359 | 路灯照度试验 | 区域 | 1
电气-360 | 电缆管沟土方 土壤类别：三类土挖土深度：≥0.7m 开挖方式：机械开挖 |  | 1
电气-361 | 管沟回填土方 土壤类别：三类土 开挖方式：机械回填 |  | 1
电气-362 | 电缆管沟土方 土壤类别：三类土 挖土深度：≥0.7m 开挖方式：人工开挖 |  | 1
电气-363 | 管沟回填土方 土壤类别：三类土 开挖方式：人工回填 |  | 1
二、建筑智能化系统设备安装工程
智能化-1 | 电视前端箱 安装方式:底边距地1.5米明装 | 台 | 1
智能化-2 | 电视插座 安装方式：底边距地1.8m安装 | 个 | 1
智能化-3 | 安装8位模块信息插座 双口 | 个 | 1
智能化-4 | 钢制桥架敷设 200*100 δ=1.5mm含桥架弯头、三通等配件安装 相当于或优于“希柯特”、“南宁乔顿”、“南宁美凯”品牌 | m | 1
智能化-5 | 钢制桥架敷设 150*50 δ=1.2mm含弯头、三通等配件安装 相当于或优于“希柯特”、“南宁乔顿”、“南宁美凯”品牌 | m | 1
智能化-6 | 砖、混凝土结构暗配 SC50 | m | 1
智能化-7 | 电视同轴电缆 SYWV-75-9配线形式：线槽敷设 相当于或优于佛山市南海讯联信息有限公司、成都大唐线缆有限公司产品 | m | 1
智能化-8 | 电视同轴电缆 SYWV-75-5配线形式：线槽敷设 相当于或优于佛山市南海讯联信息有限公司、成都大唐线缆有限公司产品 | m | 1
智能化-9 | 双绞线缆 HSYV-5/5E 4*2*0.5配线形式：管内敷设 相当于或优于佛山市南海讯联信息有限公司、成都大唐线缆有限公司产品 | m | 1
智能化-10 | 超五类四対绞线 HSYV-5/5E 4*2*0.5配线形式：线槽敷设 相当于或优于佛山市南海讯联信息有限公司、成都大唐线缆有限公司产品 | m | 1
三、给排水工程
给排水-1 | 室外PE给水管及管件安装 DN100连接方式：电熔连接 工作压力：1.0MPa 含管道消毒冲洗、水压试验 相当于或优于“广东联塑”、“广东雄塑”、“日丰”品牌 | m | 1
给排水-2 | 室外PE给水管及管件安装 DN80连接方式：电熔连接 工作压力：1.0MPa 含管道消毒冲洗、水压试验 相当于或优于“广东联塑”、“广东雄塑”、“日丰”品牌 | m | 1
给排水-3 | 室外PE给水管及管件安装 DN65 连接方式：电熔连接工作压力：1.0MPa 含管道消毒冲洗、水压试验 相当于或优于“广东联塑”、“广东雄塑”、“日丰”品牌 | m | 1
给排水-4 | 室外PE给水管及管件安装 DN50连接方式：电熔连接 工作压力：1.0MPa 含管道消毒冲洗、水压试验 相当于或优于“广东联塑”、“广东雄塑”、“日丰”品牌 | m | 1
给排水-5 | 室外PE给水管及管件安装 DN32连接方式：电熔连接 工作压力：1.0MPa 含管道消毒冲洗、水压试验 相当于或优于“广东联塑”、“广东雄塑”、“日丰”品牌 | m | 1
给排水-6 | 钢塑复合给水管及管件安装 DN80连接方式：螺纹连接 工作压力：1.0MPa 含管道消毒冲洗、水压试验 相当于或优于“广东联塑”、“广东雄塑”、“日丰”品牌 | m | 1
给排水-7 | 钢塑复合给水管及管件安装 DN65连接方式：螺纹连接 工作压力：1.0MPa 含管道消毒冲洗、水压试验 相当于或优于“广东联塑”、“广东雄塑”、“日丰”品牌 | m | 1
给排水-8 | 钢塑复合给水管及管件安装 DN50连接方式：螺纹连接 工作压力：1.0MPa 含管道消毒冲洗、水压试验 相当于或优于“广东联塑”、“广东雄塑”、“日丰”品牌 | m | 1
给排水-9 | 钢塑复合给水管及管件安装 DN40连接方式：螺纹连接 工作压力：1.0MPa 含管道消毒冲洗、水压试验 相当于或优于“广东联塑”、“广东雄塑”、“日丰”品牌 | m | 1
给排水-10 | 钢塑复合给水管及管件安装 DN32连接方式：螺纹连接 工作压力：1.0MPa 含管道消毒冲洗、水压试验 相当于或优于“广东联塑”、“广东雄塑”、“日丰”品牌 | m | 1
给排水-11 | 钢塑复合给水管及管件安装 DN25连接方式：螺纹连接 工作压力：1.0MPa 含管道消毒冲洗、水压试验 相当于或优于“广东联塑”、“广东雄塑”、“日丰”品牌 | m | 1
给排水-12 | 钢塑复合给水管及管件安装 DN20连接方式：螺纹连接 工作压力：1.0MPa 含管道消毒冲洗、水压试验 相当于或优于“广东联塑”、“广东雄塑”、“日丰”品牌 | m | 1
给排水-13 | 钢塑复合给水管及管件安装 DN15连接方式：螺纹连接 工作压力：1.0MPa 含管道消毒冲洗、水压试验 相当于或优于“广东联塑”、“广东雄塑”、“日丰”品牌 | m | 1
给排水-14 | 镀锌钢管给水管（焊接连接）DN300 PN=1.6MPa含管道消毒冲洗、水压试验 相当于或优于南宁市蓝天钢管、广西熙隆管业、南宁沧海钢材产品 | m | 1
给排水-15 | 镀锌钢管给水管（焊接连接）DN250 PN=1.6MPa含管道消毒冲洗、水压试验 相当于或优于南宁市蓝天钢管、广西熙隆管业、南宁沧海钢材产品 | m | 1
给排水-16 | 镀锌钢管给水管（焊接连接）DN200 PN=1.6MPa含管道消毒冲洗、水压试验 相当于或优于南宁市蓝天钢管、广西熙隆管业、南宁沧海钢材产品 | m | 1
给排水-17 | 镀锌钢管给水管（焊接连接）DN150 PN=1.6MPa含管道消毒冲洗、水压试验 相当于或优于南宁市蓝天钢管、广西熙隆管业、南宁沧海钢材产品 | m | 1
给排水-18 | 镀锌钢管给水管（焊接连接）DN100 PN=1.6MPa含管道消毒冲洗、水压试验 相当于或优于南宁市蓝天钢管、广西熙隆管业、南宁沧海钢材产品 | m | 1
给排水-19 | 镀锌钢管给水管（焊接连接）DN80 PN=1.6MPa含管道消毒冲洗、水压试验 相当于或优于南宁市蓝天钢管、广西熙隆管业、南宁沧海钢材产品 | m | 1
给排水-20 | 镀锌钢管给水管（焊接连接）DN65 PN=1.6MPa含管道消毒冲洗、水压试验 相当于或优于南宁市蓝天钢管、广西熙隆管业、南宁沧海钢材产品 | m | 1
给排水-21 | 镀锌钢管给水管（螺纹连接）DN50 PN=1.6MPa含管道消毒冲洗、水压试验 相当于或优于南宁市蓝天钢管、广西熙隆管业、南宁沧海钢材产品 | m | 1
给排水-22 | 镀锌钢管给水管（螺纹连接）DN40 PN=1.6MPa含管道消毒冲洗、水压试验 相当于或优于南宁市蓝天钢管、广西熙隆管业、南宁沧海钢材产品 | m | 1
给排水-23 | 镀锌钢管给水管（螺纹连接）DN32 PN=1.6MPa含管道消毒冲洗、水压试验 相当于或优于南宁市蓝天钢管、广西熙隆管业、南宁沧海钢材产品 | m | 1
给排水-24 | 镀锌钢管给水管（螺纹连接）DN25 PN=1.6MPa含管道消毒冲洗、水压试验 相当于或优于南宁市蓝天钢管、广西熙隆管业、南宁沧海钢材产品 | m | 1
给排水-25 | 镀锌钢管给水管（螺纹连接）DN20 PN=1.6MPa含管道消毒冲洗、水压试验 相当于或优于南宁市蓝天钢管、广西熙隆管业、南宁沧海钢材产品 | m | 1
给排水-26 | 镀锌钢管给水管（螺纹连接）DN15 PN=1.6MPa含管道消毒冲洗、水压试验 相当于或优于南宁市蓝天钢管、广西熙隆管业、南宁沧海钢材产品 | m | 1
给排水-27 | PP-R给水管及管件安装 DN110连接方式：热熔连接 工作压力：1.6MPa 含管道消毒冲洗、水压试验 相当于或优于“广东联塑”、“广东雄塑”、“日丰”品牌 | m | 1
给排水-28 | PP-R给水管及管件安装 DN90连接方式：热熔连接 工作压力：1.6MPa 含管道消毒冲洗、水压试验 相当于或优于“广东联塑”、“广东雄塑”、“日丰”品牌 | m | 1
给排水-29 | PP-R给水管及管件安装 DN75连接方式：热熔连接 工作压力：1.6MPa 含管道消毒冲洗、水压试验 相当于或优于“广东联塑”、“广东雄塑”、“日丰”品牌 | m | 1
给排水-30 | PP-R给水管及管件安装 DN63连接方式：热熔连接 工作压力：1.6MPa 含管道消毒冲洗、水压试验 相当于或优于“广东联塑”、“广东雄塑”、“日丰”品牌 | m | 1
给排水-31 | PP-R给水管及管件安装 DN50连接方式：热熔连接 工作压力：1.6MPa 含管道消毒冲洗、水压试验 相当于或优于“广东联塑”、“广东雄塑”、“日丰”品牌 | m | 1
给排水-32 | PP-R给水管及管件安装 DN40连接方式：热熔连接 工作压力：1.6MPa 含管道消毒冲洗、水压试验 相当于或优于“广东联塑”、“广东雄塑”、“日丰”品牌 | m | 1
给排水-33 | PP-R给水管及管件安装 DN32连接方式：热熔连接 工作压力：1.6MPa 含管道消毒冲洗、水压试验 相当于或优于“广东联塑”、“广东雄塑”、“日丰”品牌 | m | 1
给排水-34 | PP-R给水管及管件安装 DN25连接方式：热熔连接 工作压力：1.6MPa 含管道消毒冲洗、水压试验 相当于或优于“广东联塑”、“广东雄塑”、“日丰”品牌 | m | 1
给排水-35 | PP-R给水管及管件安装 DN20连接方式：热熔连接 工作压力：1.6MPa 含管道消毒冲洗、水压试验 相当于或优于“广东联塑”、“广东雄塑”、“日丰”品牌 | m | 1
给排水-36 | PP-R给水管及管件安装 DN110连接方式：热熔连接 工作压力：1.25MPa 含管道消毒冲洗、水压试验 相当于或优于“广东联塑”、“广东雄塑”、“日丰”品牌 | m | 1
给排水-37 | PP-R给水管及管件安装 DN90连接方式：热熔连接 工作压力：1.25MPa 含管道消毒冲洗、水压试验 相当于或优于“广东联塑”、“广东雄塑”、“日丰”品牌 | m | 1
给排水-38 | PP-R给水管及管件安装 DN75连接方式：热熔连接 工作压力：1.25MPa 含管道消毒冲洗、水压试验 相当于或优于“广东联塑”、“广东雄塑”、“日丰”品牌 | m | 1
给排水-39 | PP-R给水管及管件安装 DN63连接方式：热熔连接 工作压力：1.25MPa 含管道消毒冲洗、水压试验 相当于或优于“广东联塑”、“广东雄塑”、“日丰”品牌 | m | 1
给排水-40 | PP-R给水管及管件安装 DN50连接方式：热熔连接 工作压力：1.25MPa 含管道消毒冲洗、水压试验 相当于或优于“广东联塑”、“广东雄塑”、“日丰”品牌 | m | 1
给排水-41 | PP-R给水管及管件安装 DN40连接方式：热熔连接 工作压力：1.25MPa 含管道消毒冲洗、水压试验 相当于或优于“广东联塑”、“广东雄塑”、“日丰”品牌 | m | 1
给排水-42 | PP-R给水管及管件安装 DN32连接方式：热熔连接 工作压力：1.25MPa 含管道消毒冲洗、水压试验 相当于或优于“广东联塑”、“广东雄塑”、“日丰”品牌 | m | 1
给排水-43 | PP-R给水管及管件安装 DN25连接方式：热熔连接 工作压力：1.25MPa 含管道消毒冲洗、水压试验 相当于或优于“广东联塑”、“广东雄塑”、“日丰”品牌 | m | 1
给排水-44 | PP-R给水管及管件安装 DN20连接方式：热熔连接 工作压力：1.25MPa 含管道消毒冲洗、水压试验 相当于或优于“广东联塑”、“广东雄塑”、“日丰”品牌 | m | 1
给排水-45 | PVC-U塑料排水管及管件安装 dn160连接方式：粘接连接 含闭水试验 相当于或优于“广东联塑”、“广东雄塑”、“日丰”品牌 | m | 1
给排水-46 | PVC-U塑料排水管及管件安装 dn110连接方式：粘接连接 含闭水试验 相当于或优于“广东联塑”、“广东雄塑”、“日丰”品牌 | m | 1
给排水-47 | PVC-U塑料排水管及管件安装 dn75连接方式：粘接连接 含闭水试验 相当于或优于“广东联塑”、“广东雄塑”、“日丰”品牌 | m | 1
给排水-48 | PVC-U塑料排水管及管件安装 dn50连接方式：粘接连接 含闭水试验 相当于或优于“广东联塑”、“广东雄塑”、“日丰”品牌 | m | 1
给排水-49 | PVC-U塑料空调排水管及管件安装 dn50连接方式：粘接连接 含闭水试验 相当于或优于“广东联塑”、“广东雄塑”、“日丰”品牌 | m | 1
给排水-50 | PVC-U塑料直通雨水管及管件安装 DN110连接方式：粘接连接 含闭水试验 相当于或优于“广东联塑”、“广东雄塑”、“日丰”品牌 | m | 1
给排水-51 | PVC-U塑料直通雨水管及管件安装 DN75连接方式：粘接连接 含闭水试验 相当于或优于“广东联塑”、“广东雄塑”、“日丰”品牌 | m | 1
给排水-52 | PVC-U塑料直通雨水管及管件安装 DN50连接方式：粘接连接 含闭水试验 相当于或优于“广东联塑”、“广东雄塑”、“日丰”品牌 | m | 1
给排水-53 | PVC-U塑料直通雨水管及管件安装 DN40连接方式：粘接连接 含闭水试验 相当于或优于“广东联塑”、“广东雄塑”、“日丰”品牌 | m | 1
给排水-54 | PVC-U塑料直通雨水管及管件安装 DN32连接方式：粘接连接 含闭水试验 相当于或优于“广东联塑”、“广东雄塑”、“日丰”品牌 | m | 1
给排水-55 | 刚性防水套管制作安装 DN100 | 个 | 1
给排水-56 | 刚性防水套管制作安装 DN80 | 个 | 1
给排水-57 | 刚性防水套管制作安装 DN50 | 个 | 1
给排水-58 | 蹲式大便器安装 含自动冲洗水箱及配件 相当于或优于广东恒洁卫浴、广东朝阳卫浴、惠达卫浴产品 | 套 | 1
给排水-59 | 坐便器带配件 含蹲式节能冲水箱 含上下水五金配件、存水弯 相当于或优于广东恒洁卫浴、广东朝阳卫浴、惠达卫浴产品 | 套 | 1
给排水-60 | 挂斗式小便器（感应式） 相当于或优于广东恒洁卫浴、广东朝阳卫浴、惠达卫浴产品 | 套 | 1
给排水-61 | 台式洗脸盆安装 含面盆水龙头（单冷） 相当于或优于广东恒洁卫浴、广东朝阳卫浴、惠达卫浴产品 | 套 | 1
给排水-62 | 普通水龙头安装 DN15材质：铜镀铬 相当于或优于广东恒洁卫浴、广东朝阳卫浴、惠达卫浴产品 | 组 | 1
给排水-63 | 不锈钢地漏 φ50 | 个 | 1
给排水-64 | 不锈钢地漏 φ75 | 个 | 1
给排水-65 | 不锈钢地漏 φ110 | 个 | 1
给排水-66 | 不锈钢地漏 φ160 | 个 | 1
给排水-67 | 普通地漏 DN50 | 个 | 1
给排水-68 | 普通地漏 DN75 | 个 | 1
给排水-69 | 普通地漏 φ110 | 个 | 1
给排水-70 | 混合水嘴金属软管淋浴器含五金配件 相当于或优于广东恒洁卫浴、广东朝阳卫浴、惠达卫浴产品 | 套 | 1
给排水-71 | 截止阀(螺纹连接) DN20 1.6MPa材质：铜 相当于或优于埃美柯、上海双桥、上海双高阀门产品 | 个 | 1
给排水-72 | 截止阀(螺纹连接) DN25 1.6MPa材质：铜 相当于或优于埃美柯、上海双桥、上海双高阀门产品 | 个 | 1
给排水-73 | 截止阀(螺纹连接) DN32 1.6MPa材质：铜 相当于或优于埃美柯、上海双桥、上海双高阀门产品 | 个 | 1
给排水-74 | 截止阀(螺纹连接) DN40 1.6MPa材质：铜 相当于或优于埃美柯、上海双桥、上海双高阀门产品 | 个 | 1
给排水-75 | 截止阀(螺纹连接) DN50 1.6MPa材质：铜 相当于或优于埃美柯、上海双桥、天津市塘沽产品 | 个 | 1
给排水-76 | 闸阀（法兰连接）DN300 PN=1.6MPa材质：铜杆闸阀 相当于或优于埃美柯、上海双桥、天津市塘沽产品 | 个 | 1
给排水-77 | 闸阀（法兰连接）DN250 PN=1.6MPa材质：铜杆闸阀 相当于或优于埃美柯、上海双桥、天津市塘沽产品 | 个 | 1
给排水-78 | 闸阀（法兰连接）DN200 PN=1.6MPa材质：铜杆闸阀 相当于或优于埃美柯、上海双桥、天津市塘沽产品 | 个 | 1
给排水-79 | 闸阀（法兰连接）DN150 PN=1.6MPa材质：铜杆闸阀 相当于或优于埃美柯、上海双桥、天津市塘沽产品 | 个 | 1
给排水-80 | 闸阀（法兰连接）DN100 PN=1.6MPa材质：铜杆闸阀 相当于或优于埃美柯、上海双桥、天津市塘沽产品 | 个 | 1
给排水-81 | 闸阀（法兰连接）DN80 PN=1.6MPa材质：铜杆闸阀 相当于或优于埃美柯、上海双桥、天津市塘沽产品 | 个 | 1
给排水-82 | 闸阀（法兰连接）DN65 PN=1.6MPa材质：铜杆闸阀 相当于或优于埃美柯、上海双桥、天津市塘沽产品 | 个 | 1
给排水-83 | 闸阀（螺纹连接）DN50 PN=1.6MPa材质：铜 相当于或优于埃美柯、上海双桥、天津市塘沽产品 | 个 | 1
给排水-84 | 闸阀（螺纹连接）DN40 PN=1.6MPa材质：铜 相当于或优于埃美柯、上海双桥、天津市塘沽产品 | 个 | 1
给排水-85 | 闸阀(螺纹连接) DN32 1.6MPa材质：铜 相当于或优于埃美柯、上海双桥、天津市塘沽产品 | 个 | 1
给排水-86 | 闸阀（螺纹连接）DN25 PN=1.6MPa材质：铜 相当于或优于埃美柯、上海双桥、天津市塘沽产品 | 个 | 1
给排水-87 | 闸阀（螺纹连接）DN20 PN=1.6MPa材质：铜 相当于或优于埃美柯、上海双桥、天津市塘沽产品 | 个 | 1
给排水-88 | 闸阀（螺纹连接）DN15 PN=1.6MPa材质：铜 相当于或优于埃美柯、上海双桥、天津市塘沽产品 | 个 | 1
给排水-89 | 弹性密封闸阀 DN150(法兰连接） 相当于或优于埃美柯、上海双桥、天津市塘沽产品 | 个 | 1
给排水-90 | 软密封闸阀 DN100 PN=1.0MPa连接方式：螺纹连接 阀门水压试验 相当于或优于埃美柯、上海双桥、天津市塘沽产品 | 个 | 1
给排水-91 | 软密封闸阀 DN80 PN=1.0MPa连接方式：螺纹连接 相当于或优于埃美柯、上海双桥、天津市塘沽产品 | 个 | 1
给排水-92 | 软密封闸阀 DN65 PN=1.0MPa连接方式：螺纹连接 阀门水压试验 相当于或优于埃美柯、上海双桥、天津市塘沽产品 | 个 | 1
给排水-93 | 软密封闸阀 DN50 PN=1.0MPa连接方式：螺纹连接 阀门水压试验 相当于或优于埃美柯、上海双桥、天津市塘沽产品 | 个 | 1
给排水-94 | 软密封闸阀 DN32 PN=1.0MPa连接方式：螺纹连接 阀门水压试验 相当于或优于埃美柯、上海双桥、天津市塘沽产品 | 个 | 1
给排水-95 | 软密封闸阀 DN25 PN=1.0MPa连接方式：螺纹连接 阀门水压试验 相当于或优于埃美柯、上海双桥、天津市塘沽产品 | 个 | 1
给排水-96 | 软密封闸阀 DN20 PN=1.0MPa连接方式：粘接连接 相当于或优于埃美柯、上海双桥、天津市塘沽产品 | 个 | 1
给排水-97 | 止回阀（法兰连接）DN300 PN=1.6MPa 相当于或优于埃美柯、上海双桥、天津市塘沽产品 | 个 | 1
给排水-98 | 止回阀（法兰连接）DN250 PN=1.6MPa 相当于或优于埃美柯、上海双桥、天津市塘沽产品 | 个 | 1
给排水-99 | 止回阀（法兰连接）DN200 PN=1.6MPa 相当于或优于埃美柯、上海双桥、天津市塘沽产品 | 个 | 1
给排水-100 | 止回阀（法兰连接）DN150 PN=1.6MPa 相当于或优于埃美柯、上海双桥、天津市塘沽产品 | 个 | 1
给排水-101 | 止回阀（法兰连接）DN100 PN=1.6MPa 相当于或优于埃美柯、上海双桥、天津市塘沽产品 | 个 | 1
给排水-102 | 止回阀（法兰连接）DN80 PN=1.6MPa 相当于或优于埃美柯、上海双桥、天津市塘沽产品 | 个 | 1
给排水-103 | 止回阀（法兰连接）DN65 PN=1.6MPa 相当于或优于埃美柯、上海双桥、天津市塘沽产品 | 个 | 1
给排水-104 | 止回阀（螺纹连接）DN50 PN=1.6MPa 相当于或优于埃美柯、上海双桥、天津市塘沽产品 | 个 | 1
给排水-105 | 止回阀（螺纹连接）DN40 PN=1.6MPa 相当于或优于埃美柯、上海双桥、天津市塘沽产品 | 个 | 1
给排水-106 | 止回阀（螺纹连接）DN32 PN=1.6MPa 品牌：相当于或优于“上海双桥阀门制造有限公司、天津市塘沽阀门有限公司 、上海申核高中压阀门有限公司” | 个 | 1
给排水-107 | 止回阀（螺纹连接）DN25 PN=1.6MPa 品牌：相当于或优于“上海双桥阀门制造有限公司、天津市塘沽阀门有限公司 、上海申核高中压阀门有限公司” | 个 | 1
给排水-108 | 止回阀（螺纹连接）DN20 PN=1.6MPa 相当于或优于埃美柯、上海双桥、天津市塘沽产品 | 个 | 1
给排水-109 | 止回阀（螺纹连接）DN15 PN=1.6MPa 相当于或优于埃美柯、上海双桥、天津市塘沽产品 | 个 | 1
四、油漆工程
安装油漆-1 | 管道刷油 管道刷酚醛调和漆两道 | ㎡ | 1
安装油漆-2 | 管道刷酚醛防锈漆两道 | ㎡ | 1
安装油漆-3 | 镀锌钢管管道刷油 管道采用沥青涂料，普通级（三油二布）防腐做法 | ㎡ | 1
安装油漆-4 | 管道支架 各类型钢 | kg | 1
安装油漆-5 | 支架刷油 手工除轻锈，防锈漆二道，调和漆二道 | kg | 1
安装油漆-6 | 手工除锈 一般钢结构 轻锈 | kg | 1
安装油漆-7 | 金属结构刷油 支架除锈后刷环氧煤沥青涂料两道 | kg | 1
安装油漆-8 | 过楼板钢套管制作、安装 DN150 | 个 | 1
安装油漆-9 | 过楼板钢套管制作、安装 DN100 | 个 | 1
安装油漆-10 | 过楼板钢套管制作、安装 DN80 | 个 | 1
安装油漆-11 | 过楼板钢套管制作、安装 DN50 | 个 | 1
安装油漆-12 | 薄型单栓带灭火器箱组合式消防柜箱体：160*700*1800 箱内设SN65消火栓和Φ19水枪1支，DN65衬胶水龙带1条(长度25m)， 消防软管卷盘1条（长度25m），消防报警按钮1个配2个干粉灭火器MF/ABC5 相当于或优于萃联消防设备制造有限公司产品 灭火器相当于或优于南京、江浦牌产品 | 套 | 1
安装油漆-13 | 消防水泵接合器安装 地上式 SQS100-A 相当于或优于南京、江浦牌产品 | 套 | 1
安装油漆-14 | 干粉灭火器MF/ABC5(两具一组)含灭火器箱 相当于或优于南京、江浦牌产品 | 组 | 1

## 安装拆除工程
序 号 | 项目名称及项目特征描述 | 计量单位 | 工程量 | 除人工全费用综合单价(元)
一、变配电及低压电器拆除
安装拆除-1 | 低压配电柜拆除 | 台 | 1
安装拆除-2 | 成套配电箱拆除 悬挂嵌入式(半周长m)0.5 | 台 | 1
安装拆除-3 | 成套配电箱拆除 悬挂嵌入式(半周长m)1.0 | 台 | 1
安装拆除-4 | 成套配电箱拆除 悬挂嵌入式(半周长m)1.5 | 台 | 1
安装拆除-5 | 成套配电箱拆除 悬挂嵌入式(半周长m)2.5 | 台 | 1
安装拆除-6 | 成套配电箱拆除 悬挂明装式(半周长m)0.5 | 台 | 1
安装拆除-7 | 成套配电箱拆除 悬挂明装式(半周长m)1.0 | 台 | 1
安装拆除-8 | 成套配电箱拆除 悬挂明装式(半周长m)1.5 | 台 | 1
安装拆除-9 | 成套配电箱拆除 悬挂明装式(半周长m)2.5 | 台 | 1
安装拆除-10 | 铜（铝）芯电力电缆拆除(截面m㎡以下)240 | m | 1
安装拆除-11 | 铜（铝）芯电力电缆拆除(截面m㎡以下)185 | m | 1
安装拆除-12 | 铜（铝）芯电力电缆拆除(截面m㎡以下)150 | m | 1
安装拆除-13 | 铜（铝）芯电力电缆拆除(截面m㎡以下)120 | m | 1
安装拆除-14 | 铜（铝）芯电力电缆拆除(截面m㎡以下)120 | m | 1
安装拆除-15 | 铜（铝）芯电力电缆拆除(截面m㎡以下)50 | m | 1
安装拆除-16 | 铜（铝）芯电力电缆拆除(截面m㎡以下)35 | m | 1
安装拆除-17 | 铜（铝）芯电力电缆拆除(截面m㎡以下)16 | m | 1
安装拆除-18 | 铜（铝）芯电力电缆拆除(截面m㎡以下)10 | m | 1
安装拆除-19 | 电表拆除 废渣清理成堆，运至楼底 | 套 | 1
安装拆除-20 | 吸顶灯拆除 | 套 | 1
安装拆除-21 | 荧光灯具拆除 单管 | 套 | 1
安装拆除-22 | 荧光灯具拆除 双管 | 套 | 1
安装拆除-23 | 荧光灯具拆除 三管 | 套 | 1
安装拆除-24 | 标志、诱导装饰灯、应急灯拆除 | 套 | 1
安装拆除-25 | 开关、插座拆除 | 套 | 1
安装拆除-26 | 拆除8位模块信息插座 | 套 | 1
安装拆除-27 | 拆除吊扇 | 台 | 1
安装拆除-28 | 拆除排气扇 | 台 | 1
安装拆除-29 | 金属线槽桥架拆除 (宽+高mm以下) 400 | m | 1
安装拆除-30 | 金属线槽桥架拆除 (宽+高mm以下) 150 | m | 1
安装拆除-31 | 塑料线槽拆除 宽×高(mm以内)10mm*20mm | m | 1
安装拆除-32 | 塑料线槽拆除 宽×高(mm以内)24mm*14mm | m | 1
安装拆除-33 | 塑料线槽拆除 宽×高(mm以内)39*19 | m | 1
安装拆除-34 | 塑料线槽拆除 宽×高(mm以内)50*25 | m | 1
安装拆除-35 | 拆除砖、混凝土结构明配 SC15 | m | 1
安装拆除-36 | 铜芯线槽内配线拆除 导线截面(m㎡以内)2.5 | m | 1
安装拆除-37 | 铜芯线槽内配线拆除 导线截面(m㎡以内)4 | m | 1
安装拆除-38 | 铜芯线槽内配线拆除 导线截面(m㎡以内)6 | m | 1
安装拆除-39 | 单臂悬挑路灯拆除（6m路灯） | 套 | 1
安装拆除-40 | 双臂悬挑路灯拆除（8m路灯） | 套 | 1
安装拆除-41 | 庭院灯拆除(4.5m以内)3火以内 | 套 | 1
安装拆除-42 | 庭院灯拆除(4.5m以内)5火 | 套 | 1
安装拆除-43 | 庭院灯拆除(4.5m以内)10火内 | 套 | 1
安装拆除-44 | 庭院灯拆除(4.5m以上)3火以内 | 套 | 1
安装拆除-45 | 庭院灯拆除(4.5m以上)5火 | 套 | 1
安装拆除-46 | 庭院灯拆除(4.5m以上)10火内 | 套 | 1
二、给排水、燃气工程拆除
安装拆除-47 | 塑料给水管拆除 公称外径(mm以内)25 | m | 1
安装拆除-48 | 塑料给水管拆除 公称外径(mm以内)40 | m | 1
安装拆除-49 | 塑料给水管拆除 公称外径(mm以内)63 | m | 1
安装拆除-50 | 塑料给水管拆除 公称外径(mm以内)90 | m | 1
安装拆除-51 | 塑料给水管拆除 公称外径(mm以内)110 | m | 1
安装拆除-52 | 空调排水管拆除 公称外径(mm以内)110 | m | 1
安装拆除-53 | 钢塑复合给水管拆除 公称直径(mm以内)20 | m | 1
安装拆除-54 | 钢塑复合给水管拆除 公称直径(mm以内)32 | m | 1
安装拆除-55 | 钢塑复合给水管拆除 公称直径(mm以内)50 | m | 1
安装拆除-56 | 塑料雨水管拆除 公称外径(mm以内)110 | m | 1
安装拆除-57 | 钢管及管件拆除 DN15 废渣清理成堆，运至楼底 | m | 1
安装拆除-58 | 钢管及管件拆除 DN20 废渣清理成堆，运至楼底 | m | 1
安装拆除-59 | 钢管及管件拆除 DN25 废渣清理成堆，运至楼底 | m | 1
安装拆除-60 | 钢管及管件拆除 DN32 废渣清理成堆，运至楼底 | m | 1
安装拆除-61 | 钢管及管件拆除 DN40 废渣清理成堆，运至楼底 | m | 1
安装拆除-62 | 钢管及管件拆除 DN50 废渣清理成堆，运至楼底 | m | 1
安装拆除-63 | 焊接法兰水表拆除(公称直径mm以内)100 | 个 | 1
安装拆除-64 | 焊接法兰水表拆除(公称直径mm以内)150 废渣清理成堆，运至楼底 | 个 | 1
安装拆除-65 | 焊接法兰水表拆除(公称直径mm以内)200 | 个 | 1
安装拆除-66 | 焊接法兰水表拆除(公称直径mm以内)300 | 个 | 1
安装拆除-67 | 螺纹水表拆除(公称直径mm以内)25 | 个 | 1
安装拆除-68 | 螺纹水表拆除(公称直径mm以内)50 | 个 | 1
安装拆除-69 | 水阀拆除 公称直径(mm以内)300 废渣清理成堆，运至楼底 | 个 | 1
安装拆除-70 | 水阀拆除 公称直径(mm以内)200 废渣清理成堆，运至楼底 | 个 | 1
安装拆除-71 | 水阀拆除 公称直径(mm以内)150 废渣清理成堆，运至楼底 | 个 | 1
安装拆除-72 | 水阀拆除 公称直径(mm以内)100 废渣清理成堆，运至楼底 | 个 | 1
安装拆除-73 | 水阀拆除 公称直径(mm以内)80 废渣清理成堆，运至楼底 | 个 | 1
安装拆除-74 | 水阀拆除 公称直径(mm以内)50 废渣清理成堆，运至楼底 | 个 | 1
安装拆除-75 | 水龙头拆除 废渣清理成堆，运至楼底 | 个 | 1
安装拆除-76 | 成套淋浴器拆除 | 套 | 1
安装拆除-77 | 蹲式大便器拆除 | 套 | 1
安装拆除-78 | 坐式大便器拆除 | 套 | 1
安装拆除-79 | 洗脸盘、洗手盘拆除 | 套 | 1
安装拆除-80 | 小便器拆除 挂斗式 | 套 | 1
安装拆除-81 | 地漏拆除(公称直径mm以内)50 | 个 | 1
安装拆除-82 | 地漏拆除(公称直径mm以内)100 | 个 | 1
三、太阳能热水工程拆除
安装拆除-83 | 不锈钢给水管拆除 公称直径(mm以内)100 | m | 1
安装拆除-84 | 不锈钢给水管拆除 公称直径(mm以内)80 | m | 1
安装拆除-85 | 不锈钢给水管拆除 公称直径(mm以内)65 | m | 1
安装拆除-86 | 不锈钢给水管拆除 公称直径(mm以内)50 | m | 1
安装拆除-87 | 不锈钢给水管拆除 公称直径(mm以内)40 | m | 1
安装拆除-88 | 不锈钢给水管拆除 公称直径(mm以内)32 | m | 1
安装拆除-89 | 不锈钢给水管拆除 公称直径(mm以内)20 | m | 1
四、消防工程拆除
安装拆除-90 | 钢管拆除 公称直径(mm以内)100 | m | 1
安装拆除-91 | 钢管拆除 公称直径(mm以内)80 | m | 1
安装拆除-92 | 干粉灭火器拆除 | 具 | 1
安装拆除-93 | 室内消火栓拆除 暗装 | 套 | 1
安装拆除-94 | 室内消火栓拆除 明装 | 套 | 1
安装拆除-95 | 消防水泵接合器拆除 地上式 | 套 | 1

## 市政工程
序 号 | 项目名称及项目特征描述 | 计量单位 | 工程量 | 除人工全费用综合单价(元)
一、土石方工程
市政-1 | 挖掘机挖一般土方 挖掘机挖土 装车，三类土 |  | 1
市政-2 | 挖掘机一般土方 挖掘机挖土 不装车，三类土 |  | 1
市政-3 | 挖沟槽土方 挖掘机挖土 装车，三类土 |  | 1
市政-4 | 挖沟槽土方 挖掘机挖土 不装车，三类土 |  | 1
市政-5 | 沟槽人工回填 土 密实度:按设计要求 |  | 1
市政-6 | 沟槽人工回填 砂砾石 密实度:按设计要求 |  | 1
市政-7 | 沟槽中粗砂 人工回填密实度:按设计要求 填方材料品种:中粗砂 |  | 1
市政-8 | 沟槽回填机械碾压 振动压路机1t 沟槽回填（槽底宽≤2.8m）密实度:按设计要求 填方材料品种:土 |  | 1
市政-9 | 沟槽回填机械碾压 振动压路机1t 沟槽回填（槽底宽≤2.8m）密实度:按设计要求 填方材料品种:砂砾石 |  | 1
市政-10 | 沟槽回填机械碾压 振动压路机1t 沟槽回填（槽底宽≤2.8m）密实度:按设计要求 填方材料品种:中粗砂 |  | 1
市政-11 | 沟槽底管道砂砾石基础 密实度:按设计要求 填方材料品种:砂砾石 |  | 1
市政-12 | 余方弃置 运距按：自卸汽车 4.5t 运15KM含土方消纳费、加盖摊销费等费用 |  | 1
市政-13 | 余方弃置 运距按：自卸汽车 12t 运15KM 含土方消纳费、加盖摊销费等费用 |  | 1
市政-14 | 装载机装土、自卸汽车运土 运距按：自卸汽车 12t 运15KM 含土方消纳费、加盖摊销费等费用 |  | 1
市政-15 | 土石方运输每增1km 借方回填或弃方工程量与超过（少于）规定运距里程的乘积自卸汽车 4.5t 含土方消纳费、加盖摊销费等费用 | ·km | 1
市政-16 | 土石方运输每增1km 借方回填或弃方工程量与超过（少于）规定运距里程的乘积自卸汽车 12t 含土方消纳费、加盖摊销费等费用 | ·km | 1
二、拆除工程
市政-17 | 岩石破碎机拆除 混凝土 |  | 1
市政-18 | 拆除沥青混凝土路面 厚度10cm | ㎡ | 1
市政-19 | 拆除沥青混凝土路面 厚度15cm | ㎡ | 1
市政-20 | 拆除沥青混凝土路面 厚度20cm | ㎡ | 1
市政-21 | 拆除水泥混凝土路面/垫层 厚度10cm | ㎡ | 1
市政-22 | 拆除水泥混凝土路面/垫层 厚度15cm | ㎡ | 1
市政-23 | 拆除水泥混凝土路面/垫层 厚度20cm | ㎡ | 1
市政-24 | 旧路面机械切缝 切缝机切缝 | m | 1
市政-25 | 人工拆除侧缘石 | m | 1
市政-26 | 拆除人行道 植草砖/透水砖 | ㎡ | 1
市政-27 | 风镐拆除 石质块料面层 含砂浆结合层、花岗岩等石质面层 | ㎡ | 1
市政-28 | 岩石破碎机拆除 水泥稳定碎（砾）石基层、水泥稳定土基层 厚度10cm | ㎡ | 1
市政-29 | 岩石破碎机拆除 水泥稳定碎（砾）石基层、水泥稳定土基层 厚度15cm | ㎡ | 1
市政-30 | 岩石破碎机拆除 水泥稳定碎（砾）石基层、水泥稳定土基层 厚度20cm | ㎡ | 1
三、道路工程
市政-31 | 路床(槽)整形 | ㎡ | 1
市政-32 | 人行道整形 | ㎡ | 1
市政-33 | 铣刨路面 部位：新旧路面搭接处 | ㎡ | 1
市政-34 | 150厚级配碎石垫层 素土夯实，压实系数≥0.93 | ㎡ | 1
市政-35 | 200厚级配碎石垫层 素土夯实，压实系数≥0.93 | ㎡ | 1
市政-36 | 100厚水泥稳定碎石 水泥含量6% | ㎡ | 1
市政-37 | 100厚水泥稳定碎石 水泥含量5% | ㎡ | 1
市政-38 | 100厚水泥稳定碎石 水泥含量4% | ㎡ | 1
市政-39 | 喷洒石油沥青上封层 | ㎡ | 1
市政-40 | 乳化沥青下封层 | ㎡ | 1
市政-41 | 乳化沥青透层 含量：1kg/㎡ | ㎡ | 1
市政-42 | 喷洒乳化沥青粘油层 含量：0.5kg/㎡ | ㎡ | 1
市政-43 | 100厚C15砼道路基层 | ㎡ | 1
市政-44 | 150厚C15砼道路基层 | ㎡ | 1
市政-45 | 200厚C15砼道路基层 | ㎡ | 1
市政-46 | 100厚水泥混凝土路面 混凝土强度等级:f=4.5Mpa商品混凝土模板制作、安装及拆除 塑料膜养护 | ㎡ | 1
市政-47 | 150厚水泥混凝土路面 混凝土强度等级:f=4.5Mpa商品混凝土模板制作、安装及拆除 塑料膜养护 | ㎡ | 1
市政-48 | 200厚水泥混凝土路面 混凝土强度等级:f=4.5Mpa商品混凝土模板制作、安装及拆除 塑料膜养护 | ㎡ | 1
市政-49 | 4cm厚AC-13C细粒式橡胶沥青砼面层 路用橡胶粉，石灰岩，湿拌法 | ㎡ | 1
市政-50 | 6cm厚AC-20中粒式橡胶沥青砼面层 路用橡胶粉，石灰岩，湿拌法 | ㎡ | 1
市政-51 | 6cm厚AC-25粗粒式橡胶沥青砼面层 路用橡胶粉，石灰岩，湿拌法 | ㎡ | 1
市政-52 | 土工布满铺 短丝非织造土工布200kg | ㎡ | 1
四、人行道工程
市政-53 | 人行道块料铺设（利旧）六角砖，人字缝 50厚粗砂垫层 利用旧六角砖 | ㎡ | 1
市政-54 | 人行道块料铺设 光亮六角阶砖250*250*60，人字缝 50厚粗砂垫层 | ㎡ | 1
市政-55 | 花岗岩广场砖 600*300*16（600*600*16）厚芝麻花、白、灰、黑花岗岩 30厚1:4干硬性水泥砂浆面撒素水泥素土夯实，压实系数＞0.93 | ㎡ | 1
市政-56 | 花岗岩广场砖 600*300*30（600*600*30）厚芝麻花、白、灰、黑花岗岩 30厚1:4干硬性水泥砂浆面撒素水泥素土夯实，压实系数＞0.93 | ㎡ | 1
市政-57 | 素色生态环保透水砖200*100*60 天然中粗砂垫层 | ㎡ | 1
市政-58 | 彩色生态环保透水砖200*100*60 天然中粗砂垫层 | ㎡ | 1
市政-59 | 安砌花岗岩路缘石 材料规格:250*120 芝麻花、白、灰、黑花岗岩路缘石基础、垫层：30mm厚1：3水泥砂浆 C15砼靠背 含放样、开槽、运料、调配砂浆、后座混凝土浇捣、安砌、勾缝、养护、清理 。 | m | 1
市政-60 | 安砌花岗岩路缘石 材料规格:250*100 芝麻花、白、灰、黑花岗岩路缘石基础、垫层：30mm厚1：3水泥砂浆 C15砼靠背 含放样、开槽、运料、调配砂浆、后座混凝土浇捣、安砌、勾缝、养护、清理 。 | m | 1
市政-61 | 光亮混凝土路缘石（素色）材料规格:600*320*120 基础、垫层：30mm厚1：3水泥砂浆 C15砼靠背 含放样、开槽、运料、调配砂浆、后座混凝土浇捣、安砌、勾缝、养护、清理 。 | m | 1
市政-62 | 利用原拆除花岗岩路条石 安砌路条石 利旧 | m | 1
五、管网工程
市政-63 | HDPE双壁波纹管排水管 200环刚度SN=8kN/m2 连接形式:橡胶圈承插连接含管道闭水实验 相当于或优于“广东联塑科技集团（L&S牌）、广东雄塑科技实业有限公司 （X&S牌）、广西国塑管业集团有限公司”产品 | m | 1
市政-64 | HDPE双壁波纹管排水管 250环刚度SN=8kN/m2 连接形式:橡胶圈承插连接含管道闭水实验 相当于或优于“广东联塑科技集团（L&S牌）、广东雄塑科技实业有限公司 （X&S牌）、广西国塑管业集团有限公司”产品 | m | 1
市政-65 | HDPE双壁波纹管排水管 300环刚度SN=8kN/m2 连接形式:橡胶圈承插连接含管道闭水实验 相当于或优于“广东联塑科技集团（L&S牌）、广东雄塑科技实业有限公司 （X&S牌）、广西国塑管业集团有限公司”产品 | m | 1
市政-66 | HDPE双壁波纹管排水管 400环刚度SN=8kN/m2 连接形式:橡胶圈承插连接含管道闭水实验 相当于或优于“广东联塑科技集团（L&S牌）、广东雄塑科技实业有限公司 （X&S牌）、广西国塑管业集团有限公司”产品 | m | 1
市政-67 | HDPE双壁波纹管排水管 500环刚度SN=8kN/m2 连接形式:橡胶圈承插连接含管道闭水实验 相当于或优于“广东联塑科技集团（L&S牌）、广东雄塑科技实业有限公司 （X&S牌）、广西国塑管业集团有限公司”产品 | m | 1
市政-68 | HDPE双壁波纹管排水管 600环刚度SN=8kN/m2 连接形式:橡胶圈承插连接 含管道闭水实验 相当于或优于“广东联塑科技集团（L&S牌）、广东雄塑科技实业有限公司 （X&S牌）、广西国塑管业集团有限公司”产品 | m | 1
市政-69 | HDPE双壁波纹管排水管 800环刚度SN=8kN/m2 连接形式:橡胶圈承插连接 含管道闭水实验 相当于或优于“广东联塑科技集团（L&S牌）、广东雄塑科技实业有限公司 （X&S牌）、广西国塑管业集团有限公司”产品 | m | 1
市政-70 | HDPE钢带双壁波纹管排水管 1000（建材在线询价）环刚度SN=8kN/m2 连接形式:电热熔带接口 含管道闭水实验 相当于或优于“广东联塑科技集团（L&S牌）、广东雄塑科技实业有限公司 （X&S牌）、广西国塑管业集团有限公司”产品 | m | 1
市政-71 | 承插式塑料排水管安装（粘结连接） 公称外径 螺旋消音排水管PVC-U160 | m | 1
市政-72 | 承插式塑料排水管安装（粘结连接） 公称外径 螺旋消音排水管PVC-U200 | m | 1
市政-73 | 承插式塑料排水管安装（粘结连接） 公称外径 螺旋消音排水管PVC-U250 | m | 1
市政-74 | 承插式塑料排水管安装（粘结连接） 公称外径 螺旋消音排水管PVC-U315 | m | 1
市政-75 | 螺纹钢管给水管 DN200 垫层、基础材质及厚度:素土基础夯实厚度 δ=8mm 接口方式:焊接连接 外壁刷高分子涂料三油两布、食品级内防腐 管道检验及试验要求:管道试压、消毒及水冲洗 | m | 1
市政-76 | 螺纹钢管给水管 DN250 垫层、基础材质及厚度:素土基础夯实厚度 δ=8mm 接口方式:焊接连接 外壁刷高分子涂料三油两布、食品级内防腐 管道检验及试验要求:管道试压、消毒及水冲洗 | m | 1
市政-77 | 螺纹钢管给水管 DN300 垫层、基础材质及厚度:素土基础夯实厚度 δ=8mm 接口方式:焊接连接 外壁刷高分子涂料三油两布、食品级内防腐 管道检验及试验要求:管道试压、消毒及水冲洗 | m | 1
市政-78 | 镀锌钢管给水管 DN400 垫层、基础材质及厚度:素土基础夯实厚度 δ=8mm 接口方式:焊接连接 外壁刷高分子涂料三油两布、食品级内防腐 管道检验及试验要求:管道试压、消毒及水冲洗 | m | 1
市政-79 | d300II钢筋混凝土承插口管 管座材质:180°C15混凝土管道基础，现场拌制接口方式:钢丝网水泥砂浆抹带接口 | m | 1
市政-80 | 1500*1500*1000砖砌管道井 150mm厚C20砼垫层 M10水泥砂浆砌MU10页岩砖内侧抹1:2水泥砂浆 复合材料井盖 | 座 | 1
市政-81 | 砖砌矩形直线雨水检查井 规格(1100×1100mm) 管径(800mm) 井深(2.4m以内 ){碎石 GD20 商品普通砼 C15} 重型 复合材料井盖(含井座） | 座 | 1
市政-82 | 砖砌矩形直线雨水检查井 规格(1100×1200mm) 管径(900mm) 井深(2.4m以内 ){碎石 GD20 商品普通砼 C15} 重型 复合材料井盖(含井座） | 座 | 1
市政-83 | 砖砌矩形直线雨水检查井 规格(1100×1300mm) 管径(1000mm) 井深(2.45m以内){碎石 GD20 商品普通砼 C15} 重型 复合材料井盖(含井座） | 座 | 1
市政-84 | 更换雨水篦子450*750mm拆除破损雨水篦子，弃运 安装球墨铸铁（重型）雨水篦子 | 套 | 1
市政-85 | 更换破损排水检查井盖700拆除破损检查井盖，弃运 安装球墨铸铁（重型）排水检查井盖 | 套 | 1
市政-86 | 消火栓 地上式室外消火栓，SS100/65-1.0(改进型) | 个 | 1
六、大型机械设备进出场及安拆
市政-87 | 大型机械场外运输费 履带式挖掘机 1.0以内 | 台·次 | 1
市政-88 | 大型机械场外运输费 履带式挖掘机 1以外 | 台·次 | 1
市政-89 | 大型机械设备进出场及安拆 压路机 | 台次 | 1
市政-90 | 施工护栏 彩钢板 型钢 高1.76m | m | 1

## 修换锁工程
序 号 | 项目名称及项目特征描述 | 计量单位 | 工程量 | 除人工全费用综合单价(元)
一、开锁类
开锁-1 | 柜子锁 | 套 | 1
开锁-2 | 球形锁 | 套 | 1
开锁-3 | 卫生间锁 | 套 | 1
开锁-4 | 执手锁 | 套 | 1
开锁-5 | 防盗门锁 | 套 | 1
开锁-6 | 挂锁类 | 套 | 1
开锁-7 | 铁链锁 | 套 | 1
二、换锁类
换锁-1 | 柜子锁 | 套 | 1
换锁-2 | 改装柜子锁 | 套 | 1
换锁-3 | 球形锁 | 套 | 1
换锁-4 | 卫生间门锁 | 套 | 1
换锁-5 | 执手锁锁芯 | 套 | 1
换锁-6 | 防盗门锁芯 | 套 | 1
换锁-7 | 执手锁全套 | 套 | 1
换锁-8 | 执手锁拉手 | 套 | 1
换锁-9 | 金点外装全套 | 套 | 1
换锁-10 | 普通外装锁 | 套 | 1
换锁-11 | 改装卫生间锁 | 套 | 1
换锁-12 | 车位地锁 | 套 | 1
换锁-13 | 车位遥控地锁 | 套 | 1
换锁-14 | 防盗门全套锁 | 套 | 1
换锁-15 | 插销 | 套 | 1